## 扉-2 招标控制价扉页
|  | 继续教育学院办公室改造 |  |  |  | 工程
招标控制价
招标控制价 | （小写）： |  | 74991.25
| （大写）： |  | 柒万肆仟玖佰玖拾壹元贰角伍分
招 标 人： |  |  |  | 造价咨询人：
| (单位盖章) |  |  |  | (单位资质专用章)
法定代理人 或其授权人： |  |  |  | 法定代理人 或其授权人：
| (签字或盖章) |  |  |  | (签字或盖章)
编 制 人： |  |  |  | 复 核 人：
| (造价人员签字盖专用章) |  |  |  | (造价工程师签字盖专用章)
编 制 时 间： | 年 月 日 |  |  | 复 核 时 间： | 年 月 日
扉—2

## 表-01 总说明
总 说 明
工程名称：继续教育学院办公室改造 |  | 第 1 页 共 2 页
编制说明 工程名称：继续教育学院办公室改造 一、工程概况： 1.工程名称：继续教育学院办公室改造。 2.工程地点：继续教育学院。 3.工程内容：继续教育学院办公室改造。 二、编制范围 1.继续教育学院办公室改造。 三、编制依据： 1.依据:《设工程工程量清单计价规范》(GB50500—2013) 2.2017届计价依据：《内蒙古自治区市政工程预算定额》、 《内蒙古自治区建设工程费用定额》、 《内蒙古自治区房屋建筑与装饰工程预算定额》、 《内蒙古自治区通用安装工程预算定额》等。 3.2021届《内蒙古自治区房屋修缮工程预算定额》。 4.建设单位提供的施工图纸及相关资料。 5.有关规范及标准图集。 四、考虑的施工方法与措施： 1.办公室加装隔断：钢龙骨双面石膏板粉刷隔断，内填隔音棉，石膏面刮腻子两遍乳胶漆两遍装饰面层。 2.办公室粉刷：局部补刮腻子，墙面刷乳胶漆两遍。 六、其他说明 1.本清单设置暂列金5459.81元（不含税）。 2.本清单设置计日工详见相关其他费表格。 3.本工程未设置人工实名制费用。 4.本工程依据建设单位意见设置二类费用-造价总计4750元，按专业工程暂估价形式计入控制价总价，此价格为不可竞争费用。
表-01
总 说 明
工程名称：继续教育学院办公室改造 |  | 第 2 页 共 2 页
表-01

## 表-02 建设项目招标控制价汇总表
建设项目招标控制价汇总表
工程名称：继续教育学院办公室改造 |  |  |  | 第 1 页 共 1 页
序号 | 单项工程名称 | 金额（元） | 其中: （元）
|  |  | 暂估价 |  | 安全文明施工费 | 规费
1 | 继续教育学院办公室改造 | 74991.25 | 4750 |  | 997.2
合计 |  | 74991.25 | 4750 |  | 997.2
注：本表适用于工程项目招标控制价或投标报价的汇总。
表-02

## 表-03 单项工程招标控制价汇总表【继续教育学院办公室改造】
单项工程招标控制价汇总表
工程名称：继续教育学院办公室改造 |  |  |  | 第 1 页 共 1 页
序号 | 单位工程名称 | 金额（元） | 其中: (元)
|  |  | 暂估价 |  | 安全文明施工费 | 规费
1 | 院长室-房屋修缮工程（隔断、粉刷、改门） | 7403.91 |  |  | 101.92
2 | 小会议室、书记室-房屋修缮工程（隔断、粉刷） | 13368.51 |  |  | 182.13
3 | 办公室、国开大学（粉刷） | 4889.17 |  |  | 78.11
4 | 副院长室、无纸化考试中心-房屋修缮工程（隔断、粉刷） | 17024.26 |  |  | 231.13
5 | 档案室、办公室-房屋修缮工程（隔断、粉刷） | 14210.28 |  |  | 193.14
6 | 项目中心-房屋修缮工程（粉刷） | 4122.74 |  |  | 65.55
7 | 安全生产培训室-房屋修缮工程（粉刷） | 4611.19 |  |  | 72.61
8 | 职业技能就业技能培训科室-房屋修缮工程（粉刷） | 4611.19 |  |  | 72.61
9 | 二类费用-造价 | 4750 | 4750
合计 |  | 74991.25 | 4750 |  | 997.2
注：本表适用于单项工程招标控制价或投标报价的汇总。暂估价包括分部分项工程中的暂估价和专业工程工程暂估价。
表—03

## 扉-2 招标控制价扉页【院长室-房屋修缮工程（隔断、粉刷、
|  | 院长室-房屋修缮工程（隔断、粉刷、改门） |  |  |  | 工程
招标控制价
招标控制价 | （小写）： |  | 7404
| （大写）： |  | 柒仟肆佰零肆元整
招 标 人： |  |  |  | 造价咨询人：
| (单位盖章) |  |  |  | (单位资质专用章)
法定代理人 或其授权人： |  |  |  | 法定代理人 或其授权人：
| (签字或盖章) |  |  |  | (签字或盖章)
编 制 人： |  |  |  | 复 核 人：
| (造价人员签字盖专用章) |  |  |  | (造价工程师签字盖专用章)
编 制 时 间： | 年 月 日 |  |  | 复 核 时 间： | 年 月 日
扉—2

## 表-04 单位工程招标控制价汇总表【院长室-房屋修缮工程（
单位工程招标控制价汇总表
工程名称：院长室-房屋修缮工程（隔断、粉刷、改门） |  | 标段：继续教育学院办公室改造 |  | 第 1 页 共 1 页
序号 | 汇总内容 |  | 金额(元) |  | 其中：暂估价（元）
1 | 分部分项工程 |  | 5798.29 |  | 0
2 | 措施项目 |  | 264.46
2.1 | 其中：安全文明施工费 |  | 101.92
3 | 其他项目 |  | 729.83
3.1 | 其中：暂列金额 |  | 579.83
3.2 | 其中：专业工程暂估价
3.3 | 其中：计日工 |  | 150
3.4 | 其中：总承包服务费
4 | 规费
5 | 税金 |  | 611.33
招标控制价合计=1+2+3+4+5 |  |  | 7,403.91 |  | 0
注：本表适用于单位工程招标控制价或投标报价的汇总，如无单位工程划分，单项工程也使用本表汇总
表—04

## 表-08 分部分项工程和单价措施项目清单与计价表【院长室-
分部分项工程和单价措施项目清单与计价表
工程名称：院长室-房屋修缮工程（隔断、粉刷、改门） |  |  |  | 标段：继续教育学院办公室改造 |  |  |  | 第 1 页 共 1 页
序号 | 项目编码 | 项目名称 | 项目特征描述 |  | 计量单位 | 工程量 | 金额（元）
[7 empty] | 综合单价 |  | 合价 | 其中
暂估价
整个项目
1 | 011210006001 | 其他隔断 | 室内隔断 1、材质：石膏板面层（双面） 2、龙骨：钢龙骨 3、填充：隔音棉 4、厚度：100mm 5、双面刮腻子两遍乳胶漆两遍装饰 |  | m2 | 10.81 | 318.93 |  | 3447.63
2 | 011610001001 | 木门窗拆除 | 拆除木门（保护性拆除） 1、材质：木门 2、拆除要求：保护性拆除 |  | 樘 | 1 | 73.73 |  | 73.73
3 | 010801001001 | 木质门 | 木门安装（利旧） 1、材质：木质门子母门 2、木门利旧：使用拆下的木门无需新购 |  | 樘 | 1 | 218.33 |  | 218.33
4 | 011406001001 | 抹灰面油漆 | 墙面粉刷乳胶漆 1、材质：乳胶漆两遍 2、局部腻子修补 |  | m2 | 75.86 | 19.25 |  | 1460.31
5 | 011406001002 | 抹灰面油漆 | 天棚粉刷乳胶漆 1、材质：乳胶漆两遍 2、局部腻子修补 |  | m2 | 31.08 | 19.25 |  | 598.29
|  | 分部小计 | [6 empty] | 5798.29
措施项目
6 | 011701003001 | 里脚手架 |  |  | m2 | 31.08 | 3.59 |  | 111.58
|  | 分部小计 | [6 empty] | 111.58
本页小计 | [8 empty] | 5909.87
合 计 | [8 empty] | 5909.87
注：为计取规费等的使用，可在表中增设其中：“定额人工费”
表—08

## 蒙-8 分部分项工程量清单综合单价分析表（带子目）【院长室
分部分项工程量清单综合单价分析表
工程名称:院长室-房屋修缮工程（隔断、粉刷、改门） |  |  |  |  | 专业：第一册 结构工程 |  |  |  | 第1页 共2页
顺序号 | 项目编号(定额编号) | 项目名称 | 单位 | 数量 |  | 综合单价(元) | 综合合价(元) | 综合单价
[8 empty] | 人工费 |  | 材料费 | 机械费 | 管理费 | 利润
1 | 011210006001 | 其他隔断 | m2 | 10.81 |  | 318.93 | 3447.63 | 155.55 |  | 129.15 |  | 18.67 | 15.56
| 2-4-141 | 墙饰面 龙骨基层 铝合金龙骨 中距 单向500mm以内 | m2 | 10.81 |  | 41.61 | 449.82 | 15.2 |  | 23.07 |  | 1.82 | 1.52
| 1-8-23 换 | 墙面保温整修 干挂吸音棉 厚度100mm | m2 | 10.81 |  | 126.33 | 1365.65 | 64.55 |  | 47.59 |  | 7.75 | 6.45
| 2-4-161 | 墙饰面 面层 石膏板墙面 | m2 | 21.62 |  | 46.89 | 1013.69 | 20.29 |  | 22.13 |  | 2.43 | 2.03
| 2-6-141 | 乳胶漆 室内 墙面新做 二遍 | m2 | 21.62 |  | 28.61 | 618.45 | 17.61 |  | 7.12 |  | 2.11 | 1.76
2 | 011610001001 | 木门窗拆除 | 樘 | 1 |  | 73.73 | 73.73 | 35.88 |  | 29.95 |  | 4.31 | 3.59
| 2-1-1 | 拆除工程 木门窗 | m2 | 2.88 |  | 25.6 | 73.73 | 12.46 |  | 10.4 |  | 1.5 | 1.25
3 | 010801001001 | 木质门 | 樘 | 1 |  | 218.33 | 218.33 | 138.08 |  | 49.87 |  | 16.57 | 13.81
| 2-2-36 换 | 成品套装木门安装 子母门 | 樘 | 1 |  | 218.33 | 218.33 | 138.08 |  | 49.87 |  | 16.57 | 13.81
4 | 011406001001 | 抹灰面油漆 | m2 | 75.86 |  | 19.25 | 1460.31 | 11.95 |  | 4.67 |  | 1.43 | 1.2
| 2-6-139 | 乳胶漆 清理刷漆 | m2 | 75.86 |  | 28.43 | 2156.97 | 18 |  | 6.48 |  | 2.16 | 1.8
| 2-6-143 | 乳胶漆 每增加一遍 | m2 | 75.86 |  | 6.36 | 482.52 | 4.17 |  | 1.27 |  | 0.5 | 0.42
| 2-6-242 *2 | 刮腻子 每增减一遍 单价*2 | m2 | -75.86 |  | 15.55 | -1179.33 | 10.22 |  | 3.08 |  | 1.23 | 1.02
5 | 011406001002 | 抹灰面油漆 | m2 | 31.08 |  | 19.25 | 598.29 | 11.95 |  | 4.67 |  | 1.43 | 1.2
| 2-6-139 | 乳胶漆 清理刷漆 | m2 | 31.08 |  | 28.43 | 883.71 | 18 |  | 6.48 |  | 2.16 | 1.8
| 2-6-143 | 乳胶漆 每增加一遍 | m2 | 31.08 |  | 6.36 | 197.69 | 4.17 |  | 1.27 |  | 0.5 | 0.42
分部分项工程量清单综合单价分析表
工程名称:院长室-房屋修缮工程（隔断、粉刷、改门） |  |  |  |  | 专业：第一册 结构工程 |  |  |  | 第2页 共2页
顺序号 | 项目编号(定额编号) | 项目名称 | 单位 | 数量 |  | 综合单价(元) | 综合合价(元) | 综合单价
[8 empty] | 人工费 |  | 材料费 | 机械费 | 管理费 | 利润
| 2-6-242 *2 | 刮腻子 每增减一遍 单价*2 | m2 | -31.08 |  | 15.55 | -483.18 | 10.22 |  | 3.08 |  | 1.23 | 1.02
| 合计 | [5 empty] | 5798.29

## 蒙-9 措施项目清单综合单价分析表（带子目）【院长室-房屋
措施项目清单综合单价分析表
工程名称:院长室-房屋修缮工程（隔断、粉刷、改门） | [6 empty] | 标段：继续教育学院办公室改造 |  |  |  | 第 1 页 共 1 页
序号 | 项目编码 | 项目名称 | 项目特征描述 | 计量 单位 | 工程量 | 综合单价 | [6 empty] | 综合合价
[6 empty] | 人工费 |  | 材料费 | 机械费 | 管理费和利润 |  | 合计
1 | 011701003001 | 里脚手架 |  | m2 | 31.08 | 2.78 |  | 0.2 |  | 0.61 |  | 3.59 | 111.58
| 1-9-19 | 移动脚手架 |  | 100m2 | 0.3108 | 278.21 |  | 20 |  | 61.21 |  | 359.42 | 111.71
本页小计 | [12 empty] | 111.58
合 计 | [12 empty] | 111.58
注：本表适用于以综合单价形式计价的措施项目
表—11

## 表-11 总价措施项目清单与计价表【院长室-房屋修缮工程（
总价措施项目清单与计价表
工程名称：院长室-房屋修缮工程（隔断、粉刷、改门） |  |  | 标段：继续教育学院办公室改造 | [5 empty] | 第 1 页 共 1 页
序号 | 项目编码 | 项目名称 |  | 计算基础 | 费率(%) | 金额(元) |  | 调整费率(%) |  | 调整后金额(元) | 备注
1 | 011707001 | 安全文明施工费 |  |  |  | 101.92
1.1 | 011707001001 | 安全文明施工与环境保护费 |  | 分部分项人工费+技术措施项目人工费 | 2 | 67.94
1.2 | 011707001002 | 临时设施费 |  | 分部分项人工费+技术措施项目人工费 | 1 | 33.98
2 | 011707005001 | 雨季施工增加费 |  | 分部分项人工费+技术措施项目人工费 | 0.5 | 16.98
3 | 011707004001 | 二次搬运费 |  | 分部分项人工费+技术措施项目人工费 | 1 | 33.98
4 | 01B001 | 特殊地区施工增加费 |  | 分部分项人工费+技术措施项目人工费 | 0
5 | 011707002001 | 夜间施工增加费
6 | 011707002002 | 白天在地下室施工增加费
7 | 011707005002 | 冬季施工增加费
合 计 | [5 empty] | 152.88
编制人（造价人员）： | [6 empty] | 复核人（造价工程师）：
注：1.“计算基础”中安全文明施工费可为“定额基价”、“定额人工费”或“定额人工费+定额机械费”，其他项目可为“定额人工费”或“定额人工费+定额机械费”。 2.按施工方案计算的措施费，若无“计算基础”和“费率”的数值，也可只填“金额”数值，但应在备注栏说明施工方案出处或计算方法。
表-11

## 表-12 其他项目清单与计价汇总表【院长室-房屋修缮工程（
其他项目清单与计价汇总表
工程名称：院长室-房屋修缮工程（隔断、粉刷、改门） |  | 标段：继续教育学院办公室改造 |  |  | 第 1 页 共 1 页
序号 | 项目名称 |  | 金额(元) | 结算金额(元) |  | 备注
1 | 暂列金额 |  | 579.83 |  |  | 明细详见表-12-1
2 | 暂估价
2.1 | 专业工程暂估价 |  |  |  |  | 明细详见表-12-3
2.2 | 材料暂估价 |  | - |  |  | 明细详见表-12-2
3 | 计日工 |  | 150 |  |  | 明细详见表-12-4
4 | 总承包服务费 |  |  |  |  | 明细详见表-12-5
5 | 材料检验试验费
6 | 建筑工程能效测评费
7 | 工程变更及现场签证
8 | 提前竣工（赶工补偿）
9 | 无负荷联合试运转费
10 | 停窝工损失费
11 | 施工期间未完工程保护费
12 | 企业自有工人培训管理费
13 | 建筑工人实名制费
合计 |  |  | 729.83 |  |  | —
注：材料（工程设备）暂估单价进入清单项目综合单价，此处不汇总。
表-12

## 表-12-1 暂列金额表【院长室-房屋修缮工程（隔断、粉刷
暂列金额明细表
工程名称：院长室-房屋修缮工程（隔断、粉刷、改门） |  | 标段：继续教育学院办公室改造 |  |  | 第 1 页 共 1 页
序号 | 项目名称 |  | 计量单位 | 暂定金额(元) |  | 备注
1 | 暂列金 |  | 平方米 | 579.83
合 计 |  |  |  | 579.83 |  | —
注：此表由招标人填写，如不能详列，也可只列暂列金额总额，投标人应将上述暂列金额计入投标总价中。
表—12—1

## 表-12-4 计日工表【院长室-房屋修缮工程（隔断、粉刷、
计 日 工 表
工程名称：院长室-房屋修缮工程（隔断、粉刷、改门） |  | 标段：继续教育学院办公室改造 | [5 empty] | 第 1 页 共 1 页
编号 | 项目名称 |  | 单位 | 暂定数量 | 实际数量 | 综合单价(元) | 合价(元)
[7 empty] | 暂定 |  | 实际
1 | 人工
1 | 计日工 |  | 工日 | 1 |  | 150 | 150
人工小计 | [6 empty] | 150
2 | 材料
材料小计
3 | 机械
机械小计
四、企业管理费和利润
总 计 | [6 empty] | 150
注：此表项目名称、暂定数量由招标人填写，编制招标控制价时，单价由招标人按有关计价规定确定；投标时，单价由投标人自主报价，按暂定数量计算合价计入投标总价中。结算时，按发承包双方确认的实际数量计算合价。
表—12—4

## 表-13 规费、税金项目清单与计价表【院长室-房屋修缮工程
规费、税金项目计价表
工程名称：院长室-房屋修缮工程（隔断、粉刷、改门） |  | 标段：继续教育学院办公室改造 |  |  |  | 第 1 页 共 1 页
序号 | 项目名称 |  | 计算基础 |  | 计算基数 |  | 计算费率(%) | 金额（元）
1 | 规费 |  | 环境保护税
1.4 | 环境保护税
2 | 税金 |  | 税前工程造价 |  | 6792.58 |  | 9 | 611.33
合 计 | [7 empty] | 611.33
编制人（造价人员）： |  |  |  | 复核人（造价工程师）：
表-13

## 表-23 主要材料和工程设备选用表【院长室-房屋修缮工程（
主要材料和工程设备选用表
工程名称：院长室-房屋修缮工程（隔断、粉刷、改门） | [6 empty] | 第 1 页 共 1 页
序号 | 材料设备名称 | 单位 | 市场价 | 数量 | 品牌 | 厂家 |  | 规格型号 | 备注
1 | 锡纸 | m2 | 12.36 | 16.8636
2 | 圆钉 | kg | 3.26 | 1.0992
3 | 塑料膨胀螺栓 | 套 | 0.26 | 86.48
4 | 不锈钢合页 | 个 | 11.15 | 4
5 | 合金钢钻头 | 个 | 10.81 | 1.3794
6 | 砂纸 | 张 | 0.69 | 18.0182
7 | 板枋材杉木 | m3 | 1501.5 | 0.011026
8 | 纸面石膏板 | m2 | 20 | 22.9172
9 | 铝合金T型龙骨 | m | 4.29 | 26.7367 |  |  |  | h=35
10 | 苯丙清漆 | kg | 9.52 | 10.8375
11 | 苯丙乳胶漆内墙用 | kg | 10 | 39.1564
12 | 成品腻子粉 | kg | 1.5 | 92.1532
13 | 油漆溶剂油 | kg | 4.29 | 1.0106
14 | 吸音棉 | m3 | 248.82 | 1.1026 | 星牌优时吉 | 济南金凯璇商贸有限公司
15 | 电 | kw·h | 0.58 | 5.0383
16 | 其他材料费 | 元 | 1 | 11.1258
17 | 移动脚手架 | m2 | 10 | 0.6216
18 | 金属膨胀螺栓 | 套 | 2 | 58.6022 |  |  |  | M8
19 | 干混抹灰砂浆 M10 | m3 | 436.89 | 0.0102
20 | 建筑垃圾 | m3 | 100 | 0.29952
注：本表中所列材料设备应仅限于承包人自行采购范围内的材料设备。本表格可以按照同样的格式扩展。

## 扉-2 招标控制价扉页【小会议室、书记室-房屋修缮工程（隔
|  | 小会议室、书记室-房屋修缮工程（隔断、粉刷） |  |  |  | 工程
招标控制价
招标控制价 | （小写）： |  | 13369
| （大写）： |  | 壹万叁仟叁佰陆拾玖元整
招 标 人： |  |  |  | 造价咨询人：
| (单位盖章) |  |  |  | (单位资质专用章)
法定代理人 或其授权人： |  |  |  | 法定代理人 或其授权人：
| (签字或盖章) |  |  |  | (签字或盖章)
编 制 人： |  |  |  | 复 核 人：
| (造价人员签字盖专用章) |  |  |  | (造价工程师签字盖专用章)
编 制 时 间： | 年 月 日 |  |  | 复 核 时 间： | 年 月 日
扉—2

## 表-04 单位工程招标控制价汇总表【小会议室、书记室-房屋
单位工程招标控制价汇总表
工程名称：小会议室、书记室-房屋修缮工程（隔断、粉刷） |  | 标段：继续教育学院办公室改造 |  | 第 1 页 共 1 页
序号 | 汇总内容 |  | 金额(元) |  | 其中：暂估价（元）
1 | 分部分项工程 |  | 10587.1 |  | 0
2 | 措施项目 |  | 468.88
2.1 | 其中：安全文明施工费 |  | 182.13
3 | 其他项目 |  | 1208.71
3.1 | 其中：暂列金额 |  | 1058.71
3.2 | 其中：专业工程暂估价
3.3 | 其中：计日工 |  | 150
3.4 | 其中：总承包服务费
4 | 规费
5 | 税金 |  | 1103.82
招标控制价合计=1+2+3+4+5 |  |  | 13,368.51 |  | 0
注：本表适用于单位工程招标控制价或投标报价的汇总，如无单位工程划分，单项工程也使用本表汇总
表—04

## 表-08 分部分项工程和单价措施项目清单与计价表【小会议室
分部分项工程和单价措施项目清单与计价表
工程名称：小会议室、书记室-房屋修缮工程（隔断、粉刷） |  |  |  | 标段：继续教育学院办公室改造 |  |  |  | 第 1 页 共 1 页
序号 | 项目编码 | 项目名称 | 项目特征描述 |  | 计量单位 | 工程量 | 金额（元）
[7 empty] | 综合单价 |  | 合价 | 其中
暂估价
整个项目
1 | 011210006001 | 其他隔断 | 室内隔断 1、材质：石膏板面层（双面） 2、龙骨：钢龙骨 3、填充：隔音棉 4、厚度：100mm 5、双面刮腻子两遍乳胶漆两遍装饰 |  | m2 | 23.68 | 318.93 |  | 7552.26
2 | 011406001001 | 抹灰面油漆 | 墙面粉刷乳胶漆 1、材质：乳胶漆两遍 2、局部腻子修补 |  | m2 | 91.49 | 19.25 |  | 1761.18
3 | 011406001002 | 抹灰面油漆 | 天棚粉刷乳胶漆 1、材质：乳胶漆两遍 2、局部腻子修补 |  | m2 | 54.51 | 19.25 |  | 1049.32
4 | 011613001001 | 灯具拆除 | 拆除灯具 1、名称：拆除单管荧光灯 2、保护性拆除 |  | 套 | 6 | 1.62 |  | 9.72
5 | 030412005001 | 荧光灯 | 灯具 1、名称：单管荧光灯 2、利旧 |  | 套 | 6 | 35.77 |  | 214.62
|  | 分部小计 | [6 empty] | 10587.1
措施项目
6 | 011701003001 | 里脚手架 |  |  | m2 | 54.51 | 3.59 |  | 195.69
|  | 分部小计 | [6 empty] | 195.69
本页小计 | [8 empty] | 10782.79
合 计 | [8 empty] | 10782.79
注：为计取规费等的使用，可在表中增设其中：“定额人工费”
表—08

## 蒙-8 分部分项工程量清单综合单价分析表（带子目）【小会议
分部分项工程量清单综合单价分析表
工程名称:小会议室、书记室-房屋修缮工程（隔断、粉刷） |  |  |  |  | 专业：第一册 结构工程 |  |  |  | 第1页 共2页
顺序号 | 项目编号(定额编号) | 项目名称 | 单位 | 数量 |  | 综合单价(元) | 综合合价(元) | 综合单价
[8 empty] | 人工费 |  | 材料费 | 机械费 | 管理费 | 利润
1 | 011210006001 | 其他隔断 | m2 | 23.68 |  | 318.93 | 7552.26 | 155.55 |  | 129.15 |  | 18.67 | 15.56
| 2-4-141 | 墙饰面 龙骨基层 铝合金龙骨 中距 单向500mm以内 | m2 | 23.68 |  | 41.61 | 985.37 | 15.2 |  | 23.07 |  | 1.82 | 1.52
| 1-8-23 换 | 墙面保温整修 干挂吸音棉 厚度100mm | m2 | 23.68 |  | 126.33 | 2991.54 | 64.55 |  | 47.59 |  | 7.75 | 6.45
| 2-4-161 | 墙饰面 面层 石膏板墙面 | m2 | 47.36 |  | 46.89 | 2220.55 | 20.29 |  | 22.13 |  | 2.43 | 2.03
| 2-6-141 | 乳胶漆 室内 墙面新做 二遍 | m2 | 47.36 |  | 28.61 | 1354.76 | 17.61 |  | 7.12 |  | 2.11 | 1.76
2 | 011406001001 | 抹灰面油漆 | m2 | 91.49 |  | 19.25 | 1761.18 | 11.95 |  | 4.67 |  | 1.43 | 1.2
| 2-6-139 | 乳胶漆 清理刷漆 | m2 | 91.49 |  | 28.43 | 2601.38 | 18 |  | 6.48 |  | 2.16 | 1.8
| 2-6-143 | 乳胶漆 每增加一遍 | m2 | 91.49 |  | 6.36 | 581.94 | 4.17 |  | 1.27 |  | 0.5 | 0.42
| 2-6-242 *2 | 刮腻子 每增减一遍 单价*2 | m2 | -91.49 |  | 15.55 | -1422.32 | 10.22 |  | 3.08 |  | 1.23 | 1.02
3 | 011406001002 | 抹灰面油漆 | m2 | 54.51 |  | 19.25 | 1049.32 | 11.95 |  | 4.67 |  | 1.43 | 1.2
| 2-6-139 | 乳胶漆 清理刷漆 | m2 | 54.51 |  | 28.43 | 1549.91 | 18 |  | 6.48 |  | 2.16 | 1.8
| 2-6-143 | 乳胶漆 每增加一遍 | m2 | 54.51 |  | 6.36 | 346.72 | 4.17 |  | 1.27 |  | 0.5 | 0.42
| 2-6-242 *2 | 刮腻子 每增减一遍 单价*2 | m2 | -54.51 |  | 15.55 | -847.42 | 10.22 |  | 3.08 |  | 1.23 | 1.02
4 | 011613001001 | 灯具拆除 | 套 | 6 |  | 1.62 | 9.72 | 1.33 |  |  |  | 0.16 | 0.13
分部分项工程量清单综合单价分析表
工程名称:小会议室、书记室-房屋修缮工程（隔断、粉刷） |  |  |  |  | 专业：第一册 结构工程 |  |  |  | 第2页 共2页
顺序号 | 项目编号(定额编号) | 项目名称 | 单位 | 数量 |  | 综合单价(元) | 综合合价(元) | 综合单价
[8 empty] | 人工费 |  | 材料费 | 机械费 | 管理费 | 利润
| 6-1-296 换 | 荧光灯拆除 吸顶式 保护性拆除费用 人工*0.35,机械*0.35,材料*0 | 套 | 6 |  | 1.62 | 9.72 | 1.33 |  |  |  | 0.16 | 0.13
5 | 030412005001 | 荧光灯 | 套 | 6 |  | 35.77 | 214.62 | 27.68 |  | 2 |  | 3.32 | 2.77
| 6-11-189 | 普通荧光灯安装 吸顶式 单管 | 套 | 6 |  | 35.77 | 214.62 | 27.68 |  | 2 |  | 3.32 | 2.77
| 合计 | [5 empty] | 10587.1

## 蒙-9 措施项目清单综合单价分析表（带子目）【小会议室、书
措施项目清单综合单价分析表
工程名称:小会议室、书记室-房屋修缮工程（隔断、粉刷） | [6 empty] | 标段：继续教育学院办公室改造 |  |  |  | 第 1 页 共 1 页
序号 | 项目编码 | 项目名称 | 项目特征描述 | 计量 单位 | 工程量 | 综合单价 | [6 empty] | 综合合价
[6 empty] | 人工费 |  | 材料费 | 机械费 | 管理费和利润 |  | 合计
1 | 011701003001 | 里脚手架 |  | m2 | 54.51 | 2.78 |  | 0.2 |  | 0.61 |  | 3.59 | 195.69
| 1-9-19 | 移动脚手架 |  | 100m2 | 0.5451 | 278.21 |  | 20 |  | 61.21 |  | 359.42 | 195.92
本页小计 | [12 empty] | 195.69
合 计 | [12 empty] | 195.69
注：本表适用于以综合单价形式计价的措施项目
表—11

## 表-11 总价措施项目清单与计价表【小会议室、书记室-房屋
总价措施项目清单与计价表
工程名称：小会议室、书记室-房屋修缮工程（隔断、粉刷） |  |  | 标段：继续教育学院办公室改造 | [5 empty] | 第 1 页 共 1 页
序号 | 项目编码 | 项目名称 |  | 计算基础 | 费率(%) | 金额(元) |  | 调整费率(%) |  | 调整后金额(元) | 备注
1 | 011707001 | 安全文明施工费 |  |  |  | 182.13
1.1 | 011707001001 | 安全文明施工与环境保护费 |  | 分部分项人工费+技术措施项目人工费 | 2 | 121.42
1.2 | 011707001002 | 临时设施费 |  | 分部分项人工费+技术措施项目人工费 | 1 | 60.71
2 | 011707005001 | 雨季施工增加费 |  | 分部分项人工费+技术措施项目人工费 | 0.5 | 30.35
3 | 011707004001 | 二次搬运费 |  | 分部分项人工费+技术措施项目人工费 | 1 | 60.71
4 | 01B001 | 特殊地区施工增加费 |  | 分部分项人工费+技术措施项目人工费 | 0
5 | 011707002001 | 夜间施工增加费
6 | 011707002002 | 白天在地下室施工增加费
7 | 011707005002 | 冬季施工增加费
合 计 | [5 empty] | 273.19
编制人（造价人员）： | [6 empty] | 复核人（造价工程师）：
注：1.“计算基础”中安全文明施工费可为“定额基价”、“定额人工费”或“定额人工费+定额机械费”，其他项目可为“定额人工费”或“定额人工费+定额机械费”。 2.按施工方案计算的措施费，若无“计算基础”和“费率”的数值，也可只填“金额”数值，但应在备注栏说明施工方案出处或计算方法。
表-11

## 表-12 其他项目清单与计价汇总表【小会议室、书记室-房屋
其他项目清单与计价汇总表
工程名称：小会议室、书记室-房屋修缮工程（隔断、粉刷） |  | 标段：继续教育学院办公室改造 |  |  | 第 1 页 共 1 页
序号 | 项目名称 |  | 金额(元) | 结算金额(元) |  | 备注
1 | 暂列金额 |  | 1058.71 |  |  | 明细详见表-12-1
2 | 暂估价
2.1 | 专业工程暂估价 |  |  |  |  | 明细详见表-12-3
2.2 | 材料暂估价 |  | - |  |  | 明细详见表-12-2
3 | 计日工 |  | 150 |  |  | 明细详见表-12-4
4 | 总承包服务费 |  |  |  |  | 明细详见表-12-5
5 | 材料检验试验费
6 | 建筑工程能效测评费
7 | 工程变更及现场签证
8 | 提前竣工（赶工补偿）
9 | 无负荷联合试运转费
10 | 停窝工损失费
11 | 施工期间未完工程保护费
12 | 企业自有工人培训管理费
13 | 建筑工人实名制费
合计 |  |  | 1208.71 |  |  | —
注：材料（工程设备）暂估单价进入清单项目综合单价，此处不汇总。
表-12

## 表-12-1 暂列金额表【小会议室、书记室-房屋修缮工程（
暂列金额明细表
工程名称：小会议室、书记室-房屋修缮工程（隔断、粉刷） |  | 标段：继续教育学院办公室改造 |  |  | 第 1 页 共 1 页
序号 | 项目名称 |  | 计量单位 | 暂定金额(元) |  | 备注
1 | 暂列金 |  | 平方米 | 1058.71
合 计 |  |  |  | 1058.71 |  | —
注：此表由招标人填写，如不能详列，也可只列暂列金额总额，投标人应将上述暂列金额计入投标总价中。
表—12—1

## 表-12-4 计日工表【小会议室、书记室-房屋修缮工程（隔
计 日 工 表
工程名称：小会议室、书记室-房屋修缮工程（隔断、粉刷） |  | 标段：继续教育学院办公室改造 | [5 empty] | 第 1 页 共 1 页
编号 | 项目名称 |  | 单位 | 暂定数量 | 实际数量 | 综合单价(元) | 合价(元)
[7 empty] | 暂定 |  | 实际
1 | 人工
1 | 计日工 |  | 工日 | 1 |  | 150 | 150
人工小计 | [6 empty] | 150
2 | 材料
材料小计
3 | 机械
机械小计
四、企业管理费和利润
总 计 | [6 empty] | 150
注：此表项目名称、暂定数量由招标人填写，编制招标控制价时，单价由招标人按有关计价规定确定；投标时，单价由投标人自主报价，按暂定数量计算合价计入投标总价中。结算时，按发承包双方确认的实际数量计算合价。
表—12—4

## 表-13 规费、税金项目清单与计价表【小会议室、书记室-房
规费、税金项目计价表
工程名称：小会议室、书记室-房屋修缮工程（隔断、粉刷） |  | 标段：继续教育学院办公室改造 |  |  |  | 第 1 页 共 1 页
序号 | 项目名称 |  | 计算基础 |  | 计算基数 |  | 计算费率(%) | 金额（元）
1 | 规费 |  | 环境保护税
1.4 | 环境保护税
2 | 税金 |  | 税前工程造价 |  | 12264.69 |  | 9 | 1103.82
合 计 | [7 empty] | 1103.82
编制人（造价人员）： |  |  |  | 复核人（造价工程师）：
表-13

## 表-23 主要材料和工程设备选用表【小会议室、书记室-房屋
主要材料和工程设备选用表
工程名称：小会议室、书记室-房屋修缮工程（隔断、粉刷） | [6 empty] | 第 1 页 共 1 页
序号 | 材料设备名称 | 单位 | 市场价 | 数量 | 品牌 | 厂家 |  | 规格型号 | 备注
1 | 锡纸 | m2 | 12.36 | 36.9408
2 | 圆钉 | kg | 3.26 | 2.4078
3 | 塑料膨胀螺栓 | 套 | 0.26 | 189.44
4 | 合金钢钻头 | 个 | 10.81 | 3.0216
5 | 砂纸 | 张 | 0.69 | 26.4016
6 | 板枋材杉木 | m3 | 1501.5 | 0.024154
7 | 纸面石膏板 | m2 | 20 | 50.2016
8 | 铝合金T型龙骨 | m | 4.29 | 58.5685 |  |  |  | h=35
9 | 苯丙清漆 | kg | 9.52 | 16.8693
10 | 苯丙乳胶漆内墙用 | kg | 10 | 58.4206
11 | 成品腻子粉 | kg | 1.5 | 162.234
12 | 油漆溶剂油 | kg | 4.29 | 1.6101
13 | 界面剂 | kg | 2.4 | 2.368
14 | 吸音棉 | m3 | 248.82 | 2.4154 | 星牌优时吉 | 济南金凯璇商贸有限公司
15 | 铜芯塑料绝缘电线 | m | 1.51 | 6.414 |  |  |  | bv-2.5mm2
16 | 铜接线端子 | 个 | 0.19 | 6.09 |  |  |  | 20a
17 | 电 | kw·h | 0.58 | 11.0368
18 | 其他材料费 | 元 | 1 | 20.8355
19 | 移动脚手架 | m2 | 10 | 1.0902
20 | 金属膨胀螺栓 | 套 | 2 | 128.3719 |  |  |  | M8
注：本表中所列材料设备应仅限于承包人自行采购范围内的材料设备。本表格可以按照同样的格式扩展。

## 扉-2 招标控制价扉页【办公室、国开大学（粉刷）】
|  | 办公室、国开大学（粉刷） |  |  |  | 工程
招标控制价
招标控制价 | （小写）： |  | 4889
| （大写）： |  | 肆仟捌佰捌拾玖元整
招 标 人： |  |  |  | 造价咨询人：
| (单位盖章) |  |  |  | (单位资质专用章)
法定代理人 或其授权人： |  |  |  | 法定代理人 或其授权人：
| (签字或盖章) |  |  |  | (签字或盖章)
编 制 人： |  |  |  | 复 核 人：
| (造价人员签字盖专用章) |  |  |  | (造价工程师签字盖专用章)
编 制 时 间： | 年 月 日 |  |  | 复 核 时 间： | 年 月 日
扉—2

## 表-04 单位工程招标控制价汇总表【办公室、国开大学（粉刷
单位工程招标控制价汇总表
工程名称：办公室、国开大学（粉刷） |  | 标段：继续教育学院办公室改造 |  | 第 1 页 共 1 页
序号 | 汇总内容 |  | 金额(元) |  | 其中：暂估价（元）
1 | 分部分项工程 |  | 3610.03 |  | 0
2 | 措施项目 |  | 364.45
2.1 | 其中：安全文明施工费 |  | 78.11
3 | 其他项目 |  | 511
3.1 | 其中：暂列金额 |  | 361
3.2 | 其中：专业工程暂估价
3.3 | 其中：计日工 |  | 150
3.4 | 其中：总承包服务费
4 | 规费
5 | 税金 |  | 403.69
招标控制价合计=1+2+3+4+5 |  |  | 4,889.17 |  | 0
注：本表适用于单位工程招标控制价或投标报价的汇总，如无单位工程划分，单项工程也使用本表汇总
表—04

## 表-08 分部分项工程和单价措施项目清单与计价表【办公室、
分部分项工程和单价措施项目清单与计价表
工程名称：办公室、国开大学（粉刷） |  |  |  | 标段：继续教育学院办公室改造 |  |  |  | 第 1 页 共 1 页
序号 | 项目编码 | 项目名称 | 项目特征描述 |  | 计量单位 | 工程量 | 金额（元）
[7 empty] | 综合单价 |  | 合价 | 其中
暂估价
整个项目
1 | 011406001001 | 抹灰面油漆 | 墙面粉刷乳胶漆 1、材质：乳胶漆两遍 2、局部腻子修补 |  | m2 | 107 | 19.25 |  | 2059.75
2 | 011406001002 | 抹灰面油漆 | 天棚粉刷乳胶漆 1、材质：乳胶漆两遍 2、局部腻子修补 |  | m2 | 68.88 | 19.25 |  | 1325.94
3 | 011613001001 | 灯具拆除 | 拆除灯具 1、名称：拆除单管荧光灯 2、保护性拆除 |  | 套 | 6 | 1.62 |  | 9.72
4 | 030412005001 | 荧光灯 | 灯具 1、名称：单管荧光灯 2、利旧 |  | 套 | 6 | 35.77 |  | 214.62
|  | 分部小计 | [6 empty] | 3610.03
措施项目
5 | 011701003001 | 里脚手架 |  |  | m2 | 68.88 | 3.59 |  | 247.28
|  | 分部小计 | [6 empty] | 247.28
本页小计 | [8 empty] | 3857.31
合 计 | [8 empty] | 3857.31
注：为计取规费等的使用，可在表中增设其中：“定额人工费”
表—08

## 蒙-8 分部分项工程量清单综合单价分析表（带子目）【办公室
分部分项工程量清单综合单价分析表
工程名称:办公室、国开大学（粉刷） |  |  |  |  | 专业：第一册 结构工程 |  |  |  | 第1页 共1页
顺序号 | 项目编号(定额编号) | 项目名称 | 单位 | 数量 |  | 综合单价(元) | 综合合价(元) | 综合单价
[8 empty] | 人工费 |  | 材料费 | 机械费 | 管理费 | 利润
1 | 011406001001 | 抹灰面油漆 | m2 | 107 |  | 19.25 | 2059.75 | 11.95 |  | 4.67 |  | 1.43 | 1.2
| 2-6-139 | 乳胶漆 清理刷漆 | m2 | 107 |  | 28.43 | 3042.38 | 18 |  | 6.48 |  | 2.16 | 1.8
| 2-6-143 | 乳胶漆 每增加一遍 | m2 | 107 |  | 6.36 | 680.59 | 4.17 |  | 1.27 |  | 0.5 | 0.42
| 2-6-242 *2 | 刮腻子 每增减一遍 单价*2 | m2 | -107 |  | 15.55 | -1663.44 | 10.22 |  | 3.08 |  | 1.23 | 1.02
2 | 011406001002 | 抹灰面油漆 | m2 | 68.88 |  | 19.25 | 1325.94 | 11.95 |  | 4.67 |  | 1.43 | 1.2
| 2-6-139 | 乳胶漆 清理刷漆 | m2 | 68.88 |  | 28.43 | 1958.5 | 18 |  | 6.48 |  | 2.16 | 1.8
| 2-6-143 | 乳胶漆 每增加一遍 | m2 | 68.88 |  | 6.36 | 438.13 | 4.17 |  | 1.27 |  | 0.5 | 0.42
| 2-6-242 *2 | 刮腻子 每增减一遍 单价*2 | m2 | -68.88 |  | 15.55 | -1070.82 | 10.22 |  | 3.08 |  | 1.23 | 1.02
3 | 011613001001 | 灯具拆除 | 套 | 6 |  | 1.62 | 9.72 | 1.33 |  |  |  | 0.16 | 0.13
| 6-1-296 换 | 荧光灯拆除 吸顶式 保护性拆除费用 人工*0.35,机械*0.35,材料*0 | 套 | 6 |  | 1.62 | 9.72 | 1.33 |  |  |  | 0.16 | 0.13
4 | 030412005001 | 荧光灯 | 套 | 6 |  | 35.77 | 214.62 | 27.68 |  | 2 |  | 3.32 | 2.77
| 6-11-189 | 普通荧光灯安装 吸顶式 单管 | 套 | 6 |  | 35.77 | 214.62 | 27.68 |  | 2 |  | 3.32 | 2.77
| 合计 | [5 empty] | 3610.03

## 蒙-9 措施项目清单综合单价分析表（带子目）【办公室、国开
措施项目清单综合单价分析表
工程名称:办公室、国开大学（粉刷） | [6 empty] | 标段：继续教育学院办公室改造 |  |  |  | 第 1 页 共 1 页
序号 | 项目编码 | 项目名称 | 项目特征描述 | 计量 单位 | 工程量 | 综合单价 | [6 empty] | 综合合价
[6 empty] | 人工费 |  | 材料费 | 机械费 | 管理费和利润 |  | 合计
1 | 011701003001 | 里脚手架 |  | m2 | 68.88 | 2.78 |  | 0.2 |  | 0.61 |  | 3.59 | 247.28
| 1-9-19 | 移动脚手架 |  | 100m2 | 0.6888 | 278.21 |  | 20 |  | 61.21 |  | 359.42 | 247.57
本页小计 | [12 empty] | 247.28
合 计 | [12 empty] | 247.28
注：本表适用于以综合单价形式计价的措施项目
表—11

## 表-11 总价措施项目清单与计价表【办公室、国开大学（粉刷
总价措施项目清单与计价表
工程名称：办公室、国开大学（粉刷） |  |  | 标段：继续教育学院办公室改造 | [5 empty] | 第 1 页 共 1 页
序号 | 项目编码 | 项目名称 |  | 计算基础 | 费率(%) | 金额(元) |  | 调整费率(%) |  | 调整后金额(元) | 备注
1 | 011707001 | 安全文明施工费 |  |  |  | 78.11
1.1 | 011707001001 | 安全文明施工与环境保护费 |  | 分部分项人工费+技术措施项目人工费 | 2 | 52.07
1.2 | 011707001002 | 临时设施费 |  | 分部分项人工费+技术措施项目人工费 | 1 | 26.04
2 | 011707005001 | 雨季施工增加费 |  | 分部分项人工费+技术措施项目人工费 | 0.5 | 13.02
3 | 011707004001 | 二次搬运费 |  | 分部分项人工费+技术措施项目人工费 | 1 | 26.04
4 | 01B001 | 特殊地区施工增加费 |  | 分部分项人工费+技术措施项目人工费 | 0
5 | 011707002001 | 夜间施工增加费
6 | 011707002002 | 白天在地下室施工增加费
7 | 011707005002 | 冬季施工增加费
合 计 | [5 empty] | 117.17
编制人（造价人员）： | [6 empty] | 复核人（造价工程师）：
注：1.“计算基础”中安全文明施工费可为“定额基价”、“定额人工费”或“定额人工费+定额机械费”，其他项目可为“定额人工费”或“定额人工费+定额机械费”。 2.按施工方案计算的措施费，若无“计算基础”和“费率”的数值，也可只填“金额”数值，但应在备注栏说明施工方案出处或计算方法。
表-11

## 表-12 其他项目清单与计价汇总表【办公室、国开大学（粉刷
其他项目清单与计价汇总表
工程名称：办公室、国开大学（粉刷） |  | 标段：继续教育学院办公室改造 |  |  | 第 1 页 共 1 页
序号 | 项目名称 |  | 金额(元) | 结算金额(元) |  | 备注
1 | 暂列金额 |  | 361 |  |  | 明细详见表-12-1
2 | 暂估价
2.1 | 专业工程暂估价 |  |  |  |  | 明细详见表-12-3
2.2 | 材料暂估价 |  | - |  |  | 明细详见表-12-2
3 | 计日工 |  | 150 |  |  | 明细详见表-12-4
4 | 总承包服务费 |  |  |  |  | 明细详见表-12-5
5 | 材料检验试验费
6 | 建筑工程能效测评费
7 | 工程变更及现场签证
8 | 提前竣工（赶工补偿）
9 | 无负荷联合试运转费
10 | 停窝工损失费
11 | 施工期间未完工程保护费
12 | 企业自有工人培训管理费
13 | 建筑工人实名制费
合计 |  |  | 511 |  |  | —
注：材料（工程设备）暂估单价进入清单项目综合单价，此处不汇总。
表-12

## 表-12-1 暂列金额表【办公室、国开大学（粉刷）】
暂列金额明细表
工程名称：办公室、国开大学（粉刷） |  | 标段：继续教育学院办公室改造 |  |  | 第 1 页 共 1 页
序号 | 项目名称 |  | 计量单位 | 暂定金额(元) |  | 备注
1 | 暂列金 |  | 平方米 | 361
合 计 |  |  |  | 361 |  | —
注：此表由招标人填写，如不能详列，也可只列暂列金额总额，投标人应将上述暂列金额计入投标总价中。
表—12—1

## 表-12-4 计日工表【办公室、国开大学（粉刷）】
计 日 工 表
工程名称：办公室、国开大学（粉刷） |  | 标段：继续教育学院办公室改造 | [5 empty] | 第 1 页 共 1 页
编号 | 项目名称 |  | 单位 | 暂定数量 | 实际数量 | 综合单价(元) | 合价(元)
[7 empty] | 暂定 |  | 实际
1 | 人工
1 | 计日工 |  | 工日 | 1 |  | 150 | 150
人工小计 | [6 empty] | 150
2 | 材料
材料小计
3 | 机械
机械小计
四、企业管理费和利润
总 计 | [6 empty] | 150
注：此表项目名称、暂定数量由招标人填写，编制招标控制价时，单价由招标人按有关计价规定确定；投标时，单价由投标人自主报价，按暂定数量计算合价计入投标总价中。结算时，按发承包双方确认的实际数量计算合价。
表—12—4

## 表-13 规费、税金项目清单与计价表【办公室、国开大学（粉
规费、税金项目计价表
工程名称：办公室、国开大学（粉刷） |  | 标段：继续教育学院办公室改造 |  |  |  | 第 1 页 共 1 页
序号 | 项目名称 |  | 计算基础 |  | 计算基数 |  | 计算费率(%) | 金额（元）
1 | 规费 |  | 环境保护税
1.4 | 环境保护税
2 | 税金 |  | 税前工程造价 |  | 4485.48 |  | 9 | 403.69
合 计 | [7 empty] | 403.69
编制人（造价人员）： |  |  |  | 复核人（造价工程师）：
表-13

## 表-23 主要材料和工程设备选用表【办公室、国开大学（粉刷
主要材料和工程设备选用表
工程名称：办公室、国开大学（粉刷） | [6 empty] | 第 1 页 共 1 页
序号 | 材料设备名称 | 单位 | 市场价 | 数量 | 品牌 | 厂家 |  | 规格型号 | 备注
1 | 木螺钉 | 个 | 0.03 | 12.48 |  |  |  | d2~4×6~65
2 | 塑料胀管 | 个 | 0.02 | 13.2 |  |  |  | φ6~8
3 | 冲击钻头 | 个 | 3.35 | 0.084 |  |  |  | φ6~8
4 | 砂纸 | 张 | 0.69 | 26.0426
5 | 水砂纸 | 张 | 0.43 | -7.0352
6 | 苯丙清漆 | kg | 9.52 | 13.6923
7 | 苯丙乳胶漆内墙用 | kg | 10 | 54.5105
8 | 成品腻子粉 | kg | 1.5 | 78.9807
9 | 油漆溶剂油 | kg | 4.29 | 1.203
10 | 铜芯塑料绝缘电线 | m | 1.51 | 6.414 |  |  |  | bv-2.5mm2
11 | 铜接线端子 | 个 | 0.19 | 6.09 |  |  |  | 20a
12 | 其他材料费 | 元 | 1 | 0.21
13 | 水 | m3 | 5.27 | -0.043969
14 | 其他材料费 | 元 | 1 | 6.8374
15 | 移动脚手架 | m2 | 10 | 1.3776
注：本表中所列材料设备应仅限于承包人自行采购范围内的材料设备。本表格可以按照同样的格式扩展。

## 扉-2 招标控制价扉页【副院长室、无纸化考试中心-房屋修缮
|  | 副院长室、无纸化考试中心-房屋修缮工程（隔断、粉刷） |  |  |  | 工程
招标控制价
招标控制价 | （小写）： |  | 17024
| （大写）： |  | 壹万柒仟零贰拾肆元整
招 标 人： |  |  |  | 造价咨询人：
| (单位盖章) |  |  |  | (单位资质专用章)
法定代理人 或其授权人： |  |  |  | 法定代理人 或其授权人：
| (签字或盖章) |  |  |  | (签字或盖章)
编 制 人： |  |  |  | 复 核 人：
| (造价人员签字盖专用章) |  |  |  | (造价工程师签字盖专用章)
编 制 时 间： | 年 月 日 |  |  | 复 核 时 间： | 年 月 日
扉—2

## 表-04 单位工程招标控制价汇总表【副院长室、无纸化考试中
单位工程招标控制价汇总表
工程名称：副院长室、无纸化考试中心-房屋修缮工程（隔断、粉刷） |  | 标段：继续教育学院办公室改造 |  | 第 1 页 共 1 页
序号 | 汇总内容 |  | 金额(元) |  | 其中：暂估价（元）
1 | 分部分项工程 |  | 13522.37 |  | 0
2 | 措施项目 |  | 593.98
2.1 | 其中：安全文明施工费 |  | 231.13
3 | 其他项目 |  | 1502.24
3.1 | 其中：暂列金额 |  | 1352.24
3.2 | 其中：专业工程暂估价
3.3 | 其中：计日工 |  | 150
3.4 | 其中：总承包服务费
4 | 规费
5 | 税金 |  | 1405.67
招标控制价合计=1+2+3+4+5 |  |  | 17,024.26 |  | 0
注：本表适用于单位工程招标控制价或投标报价的汇总，如无单位工程划分，单项工程也使用本表汇总
表—04

## 表-08 分部分项工程和单价措施项目清单与计价表【副院长室
分部分项工程和单价措施项目清单与计价表
工程名称：副院长室、无纸化考试中心-房屋修缮工程（隔断、粉刷） |  |  |  | 标段：继续教育学院办公室改造 |  |  |  | 第 1 页 共 1 页
序号 | 项目编码 | 项目名称 | 项目特征描述 |  | 计量单位 | 工程量 | 金额（元）
[7 empty] | 综合单价 |  | 合价 | 其中
暂估价
整个项目
1 | 011210006001 | 其他隔断 | 室内隔断 1、材质：石膏板面层（双面） 2、龙骨：钢龙骨 3、填充：隔音棉 4、厚度：100mm 5、双面刮腻子两遍乳胶漆两遍装饰 |  | m2 | 31.08 | 318.93 |  | 9912.34
2 | 011406001001 | 抹灰面油漆 | 墙面粉刷乳胶漆 1、材质：乳胶漆两遍 2、局部腻子修补 |  | m2 | 107 | 19.25 |  | 2059.75
3 | 011406001002 | 抹灰面油漆 | 天棚粉刷乳胶漆 1、材质：乳胶漆两遍 2、局部腻子修补 |  | m2 | 68.88 | 19.25 |  | 1325.94
4 | 011613001001 | 灯具拆除 | 拆除灯具 1、名称：拆除单管荧光灯 2、保护性拆除 |  | 套 | 6 | 1.62 |  | 9.72
5 | 030412005001 | 荧光灯 | 灯具 1、名称：单管荧光灯 2、利旧 |  | 套 | 6 | 35.77 |  | 214.62
|  | 分部小计 | [6 empty] | 13522.37
措施项目
6 | 011701003001 | 里脚手架 |  |  | m2 | 68.88 | 3.59 |  | 247.28
|  | 分部小计 | [6 empty] | 247.28
本页小计 | [8 empty] | 13769.65
合 计 | [8 empty] | 13769.65
注：为计取规费等的使用，可在表中增设其中：“定额人工费”
表—08

## 蒙-8 分部分项工程量清单综合单价分析表（带子目）【副院长
分部分项工程量清单综合单价分析表
工程名称:副院长室、无纸化考试中心-房屋修缮工程（隔断、粉刷） |  |  |  |  | 专业：第一册 结构工程 |  |  |  | 第1页 共2页
顺序号 | 项目编号(定额编号) | 项目名称 | 单位 | 数量 |  | 综合单价(元) | 综合合价(元) | 综合单价
[8 empty] | 人工费 |  | 材料费 | 机械费 | 管理费 | 利润
1 | 011210006001 | 其他隔断 | m2 | 31.08 |  | 318.93 | 9912.34 | 155.55 |  | 129.15 |  | 18.67 | 15.56
| 2-4-141 | 墙饰面 龙骨基层 铝合金龙骨 中距 单向500mm以内 | m2 | 31.08 |  | 41.61 | 1293.29 | 15.2 |  | 23.07 |  | 1.82 | 1.52
| 2-4-161 | 墙饰面 面层 石膏板墙面 | m2 | 62.16 |  | 46.89 | 2914.48 | 20.29 |  | 22.13 |  | 2.43 | 2.03
| 1-8-23 换 | 墙面保温整修 干挂吸音棉 厚度100mm | m2 | 31.08 |  | 126.33 | 3926.4 | 64.55 |  | 47.59 |  | 7.75 | 6.45
| 2-6-141 | 乳胶漆 室内 墙面新做 二遍 | m2 | 62.16 |  | 28.61 | 1778.12 | 17.61 |  | 7.12 |  | 2.11 | 1.76
2 | 011406001001 | 抹灰面油漆 | m2 | 107 |  | 19.25 | 2059.75 | 11.95 |  | 4.67 |  | 1.43 | 1.2
| 2-6-139 | 乳胶漆 清理刷漆 | m2 | 107 |  | 28.43 | 3042.38 | 18 |  | 6.48 |  | 2.16 | 1.8
| 2-6-143 | 乳胶漆 每增加一遍 | m2 | 107 |  | 6.36 | 680.59 | 4.17 |  | 1.27 |  | 0.5 | 0.42
| 2-6-242 *2 | 刮腻子 每增减一遍 单价*2 | m2 | -107 |  | 15.55 | -1663.44 | 10.22 |  | 3.08 |  | 1.23 | 1.02
3 | 011406001002 | 抹灰面油漆 | m2 | 68.88 |  | 19.25 | 1325.94 | 11.95 |  | 4.67 |  | 1.43 | 1.2
| 2-6-139 | 乳胶漆 清理刷漆 | m2 | 68.88 |  | 28.43 | 1958.5 | 18 |  | 6.48 |  | 2.16 | 1.8
| 2-6-143 | 乳胶漆 每增加一遍 | m2 | 68.88 |  | 6.36 | 438.13 | 4.17 |  | 1.27 |  | 0.5 | 0.42
| 2-6-242 *2 | 刮腻子 每增减一遍 单价*2 | m2 | -68.88 |  | 15.55 | -1070.82 | 10.22 |  | 3.08 |  | 1.23 | 1.02
4 | 011613001001 | 灯具拆除 | 套 | 6 |  | 1.62 | 9.72 | 1.33 |  |  |  | 0.16 | 0.13
分部分项工程量清单综合单价分析表
工程名称:副院长室、无纸化考试中心-房屋修缮工程（隔断、粉刷） |  |  |  |  | 专业：第一册 结构工程 |  |  |  | 第2页 共2页
顺序号 | 项目编号(定额编号) | 项目名称 | 单位 | 数量 |  | 综合单价(元) | 综合合价(元) | 综合单价
[8 empty] | 人工费 |  | 材料费 | 机械费 | 管理费 | 利润
| 6-1-296 换 | 荧光灯拆除 吸顶式 保护性拆除费用 人工*0.35,机械*0.35,材料*0 | 套 | 6 |  | 1.62 | 9.72 | 1.33 |  |  |  | 0.16 | 0.13
5 | 030412005001 | 荧光灯 | 套 | 6 |  | 35.77 | 214.62 | 27.68 |  | 2 |  | 3.32 | 2.77
| 6-11-189 | 普通荧光灯安装 吸顶式 单管 | 套 | 6 |  | 35.77 | 214.62 | 27.68 |  | 2 |  | 3.32 | 2.77
| 合计 | [5 empty] | 13522.37

## 蒙-9 措施项目清单综合单价分析表（带子目）【副院长室、无
措施项目清单综合单价分析表
工程名称:副院长室、无纸化考试中心-房屋修缮工程（隔断、粉刷） | [6 empty] | 标段：继续教育学院办公室改造 |  |  |  | 第 1 页 共 1 页
序号 | 项目编码 | 项目名称 | 项目特征描述 | 计量 单位 | 工程量 | 综合单价 | [6 empty] | 综合合价
[6 empty] | 人工费 |  | 材料费 | 机械费 | 管理费和利润 |  | 合计
1 | 011701003001 | 里脚手架 |  | m2 | 68.88 | 2.78 |  | 0.2 |  | 0.61 |  | 3.59 | 247.28
| 1-9-19 | 移动脚手架 |  | 100m2 | 0.6888 | 278.21 |  | 20 |  | 61.21 |  | 359.42 | 247.57
本页小计 | [12 empty] | 247.28
合 计 | [12 empty] | 247.28
注：本表适用于以综合单价形式计价的措施项目
表—11

## 表-11 总价措施项目清单与计价表【副院长室、无纸化考试中
总价措施项目清单与计价表
工程名称：副院长室、无纸化考试中心-房屋修缮工程（隔断、粉刷） |  |  | 标段：继续教育学院办公室改造 | [5 empty] | 第 1 页 共 1 页
序号 | 项目编码 | 项目名称 |  | 计算基础 | 费率(%) | 金额(元) |  | 调整费率(%) |  | 调整后金额(元) | 备注
1 | 011707001 | 安全文明施工费 |  |  |  | 231.13
1.1 | 011707001001 | 安全文明施工与环境保护费 |  | 分部分项人工费+技术措施项目人工费 | 2 | 154.08
1.2 | 011707001002 | 临时设施费 |  | 分部分项人工费+技术措施项目人工费 | 1 | 77.05
2 | 011707005001 | 雨季施工增加费 |  | 分部分项人工费+技术措施项目人工费 | 0.5 | 38.52
3 | 011707004001 | 二次搬运费 |  | 分部分项人工费+技术措施项目人工费 | 1 | 77.05
4 | 01B001 | 特殊地区施工增加费 |  | 分部分项人工费+技术措施项目人工费 | 0
5 | 011707002001 | 夜间施工增加费
6 | 011707002002 | 白天在地下室施工增加费
7 | 011707005002 | 冬季施工增加费
合 计 | [5 empty] | 346.7
编制人（造价人员）： | [6 empty] | 复核人（造价工程师）：
注：1.“计算基础”中安全文明施工费可为“定额基价”、“定额人工费”或“定额人工费+定额机械费”，其他项目可为“定额人工费”或“定额人工费+定额机械费”。 2.按施工方案计算的措施费，若无“计算基础”和“费率”的数值，也可只填“金额”数值，但应在备注栏说明施工方案出处或计算方法。
表-11

## 表-12 其他项目清单与计价汇总表【副院长室、无纸化考试中
其他项目清单与计价汇总表
工程名称：副院长室、无纸化考试中心-房屋修缮工程（隔断、粉刷） |  | 标段：继续教育学院办公室改造 |  |  | 第 1 页 共 1 页
序号 | 项目名称 |  | 金额(元) | 结算金额(元) |  | 备注
1 | 暂列金额 |  | 1352.24 |  |  | 明细详见表-12-1
2 | 暂估价
2.1 | 专业工程暂估价 |  |  |  |  | 明细详见表-12-3
2.2 | 材料暂估价 |  | - |  |  | 明细详见表-12-2
3 | 计日工 |  | 150 |  |  | 明细详见表-12-4
4 | 总承包服务费 |  |  |  |  | 明细详见表-12-5
5 | 材料检验试验费
6 | 建筑工程能效测评费
7 | 工程变更及现场签证
8 | 提前竣工（赶工补偿）
9 | 无负荷联合试运转费
10 | 停窝工损失费
11 | 施工期间未完工程保护费
12 | 企业自有工人培训管理费
13 | 建筑工人实名制费
合计 |  |  | 1502.24 |  |  | —
注：材料（工程设备）暂估单价进入清单项目综合单价，此处不汇总。
表-12

## 表-12-1 暂列金额表【副院长室、无纸化考试中心-房屋修
暂列金额明细表
工程名称：副院长室、无纸化考试中心-房屋修缮工程（隔断、粉刷） |  | 标段：继续教育学院办公室改造 |  |  | 第 1 页 共 1 页
序号 | 项目名称 |  | 计量单位 | 暂定金额(元) |  | 备注
1 | 暂列金 |  | 平方米 | 1352.24
合 计 |  |  |  | 1352.24 |  | —
注：此表由招标人填写，如不能详列，也可只列暂列金额总额，投标人应将上述暂列金额计入投标总价中。
表—12—1

## 表-12-4 计日工表【副院长室、无纸化考试中心-房屋修缮
计 日 工 表
工程名称：副院长室、无纸化考试中心-房屋修缮工程（隔断、粉刷） |  | 标段：继续教育学院办公室改造 | [5 empty] | 第 1 页 共 1 页
编号 | 项目名称 |  | 单位 | 暂定数量 | 实际数量 | 综合单价(元) | 合价(元)
[7 empty] | 暂定 |  | 实际
1 | 人工
1 | 计日工 |  | 工日 | 1 |  | 150 | 150
人工小计 | [6 empty] | 150
2 | 材料
材料小计
3 | 机械
机械小计
四、企业管理费和利润
总 计 | [6 empty] | 150
注：此表项目名称、暂定数量由招标人填写，编制招标控制价时，单价由招标人按有关计价规定确定；投标时，单价由投标人自主报价，按暂定数量计算合价计入投标总价中。结算时，按发承包双方确认的实际数量计算合价。
表—12—4

## 表-13 规费、税金项目清单与计价表【副院长室、无纸化考试
规费、税金项目计价表
工程名称：副院长室、无纸化考试中心-房屋修缮工程（隔断、粉刷） |  | 标段：继续教育学院办公室改造 |  |  |  | 第 1 页 共 1 页
序号 | 项目名称 |  | 计算基础 |  | 计算基数 |  | 计算费率(%) | 金额（元）
1 | 规费 |  | 环境保护税
1.4 | 环境保护税
2 | 税金 |  | 税前工程造价 |  | 15618.59 |  | 9 | 1405.67
合 计 | [7 empty] | 1405.67
编制人（造价人员）： |  |  |  | 复核人（造价工程师）：
表-13

## 表-23 主要材料和工程设备选用表【副院长室、无纸化考试中
主要材料和工程设备选用表
工程名称：副院长室、无纸化考试中心-房屋修缮工程（隔断、粉刷） | [6 empty] | 第 1 页 共 1 页
序号 | 材料设备名称 | 单位 | 市场价 | 数量 | 品牌 | 厂家 |  | 规格型号 | 备注
1 | 锡纸 | m2 | 12.36 | 48.4848
2 | 圆钉 | kg | 3.26 | 3.1602
3 | 塑料膨胀螺栓 | 套 | 0.26 | 248.64
4 | 合金钢钻头 | 个 | 10.81 | 3.9658
5 | 砂纸 | 张 | 0.69 | 32.3207
6 | 板枋材杉木 | m3 | 1501.5 | 0.031702
7 | 纸面石膏板 | m2 | 20 | 65.8896
8 | 铝合金T型龙骨 | m | 4.29 | 76.8711 |  |  |  | h=35
9 | 苯丙清漆 | kg | 9.52 | 20.9153
10 | 苯丙乳胶漆内墙用 | kg | 10 | 71.7972
11 | 成品腻子粉 | kg | 1.5 | 205.8617
12 | 油漆溶剂油 | kg | 4.29 | 2.0055
13 | 界面剂 | kg | 2.4 | 3.108
14 | 吸音棉 | m3 | 248.82 | 3.1702 | 星牌优时吉 | 济南金凯璇商贸有限公司
15 | 铜芯塑料绝缘电线 | m | 1.51 | 6.414 |  |  |  | bv-2.5mm2
16 | 铜接线端子 | 个 | 0.19 | 6.09 |  |  |  | 20a
17 | 电 | kw·h | 0.58 | 14.4858
18 | 其他材料费 | 元 | 1 | 26.7345
19 | 移动脚手架 | m2 | 10 | 1.3776
20 | 金属膨胀螺栓 | 套 | 2 | 168.4881 |  |  |  | M8
注：本表中所列材料设备应仅限于承包人自行采购范围内的材料设备。本表格可以按照同样的格式扩展。

## 扉-2 招标控制价扉页【档案室、办公室-房屋修缮工程（隔断
|  | 档案室、办公室-房屋修缮工程（隔断、粉刷） |  |  |  | 工程
招标控制价
招标控制价 | （小写）： |  | 14210
| （大写）： |  | 壹万肆仟贰佰壹拾元整
招 标 人： |  |  |  | 造价咨询人：
| (单位盖章) |  |  |  | (单位资质专用章)
法定代理人 或其授权人： |  |  |  | 法定代理人 或其授权人：
| (签字或盖章) |  |  |  | (签字或盖章)
编 制 人： |  |  |  | 复 核 人：
| (造价人员签字盖专用章) |  |  |  | (造价工程师签字盖专用章)
编 制 时 间： | 年 月 日 |  |  | 复 核 时 间： | 年 月 日
扉—2

## 表-04 单位工程招标控制价汇总表【档案室、办公室-房屋修
单位工程招标控制价汇总表
工程名称：档案室、办公室-房屋修缮工程（隔断、粉刷） |  | 标段：继续教育学院办公室改造 |  | 第 1 页 共 1 页
序号 | 汇总内容 |  | 金额(元) |  | 其中：暂估价（元）
1 | 分部分项工程 |  | 11274.14 |  | 0
2 | 措施项目 |  | 485.4
2.1 | 其中：安全文明施工费 |  | 193.14
3 | 其他项目 |  | 1277.41
3.1 | 其中：暂列金额 |  | 1127.41
3.2 | 其中：专业工程暂估价
3.3 | 其中：计日工 |  | 150
3.4 | 其中：总承包服务费
4 | 规费
5 | 税金 |  | 1173.33
招标控制价合计=1+2+3+4+5 |  |  | 14,210.28 |  | 0
注：本表适用于单位工程招标控制价或投标报价的汇总，如无单位工程划分，单项工程也使用本表汇总
表—04

## 表-08 分部分项工程和单价措施项目清单与计价表【档案室、
分部分项工程和单价措施项目清单与计价表
工程名称：档案室、办公室-房屋修缮工程（隔断、粉刷） |  |  |  | 标段：继续教育学院办公室改造 |  |  |  | 第 1 页 共 1 页
序号 | 项目编码 | 项目名称 | 项目特征描述 |  | 计量单位 | 工程量 | 金额（元）
[7 empty] | 综合单价 |  | 合价 | 其中
暂估价
整个项目
1 | 011210006001 | 其他隔断 | 室内隔断 1、材质：石膏板面层（双面） 2、龙骨：钢龙骨 3、填充：隔音棉 4、厚度：100mm 5、双面刮腻子两遍乳胶漆两遍装饰 |  | m2 | 25.53 | 318.93 |  | 8142.28
2 | 011406001001 | 抹灰面油漆 | 墙面粉刷乳胶漆 1、材质：乳胶漆两遍 2、局部腻子修补 |  | m2 | 96.53 | 19.25 |  | 1858.2
3 | 011406001002 | 抹灰面油漆 | 天棚粉刷乳胶漆 1、材质：乳胶漆两遍 2、局部腻子修补 |  | m2 | 54.51 | 19.25 |  | 1049.32
4 | 011613001001 | 灯具拆除 | 拆除灯具 1、名称：拆除单管荧光灯 2、保护性拆除 |  | 套 | 6 | 1.62 |  | 9.72
5 | 030412005001 | 荧光灯 | 灯具 1、名称：单管荧光灯 2、利旧 |  | 套 | 6 | 35.77 |  | 214.62
|  | 分部小计 | [6 empty] | 11274.14
措施项目
6 | 011701003001 | 里脚手架 |  |  | m2 | 54.51 | 3.59 |  | 195.69
|  | 分部小计 | [6 empty] | 195.69
本页小计 | [8 empty] | 11469.83
合 计 | [8 empty] | 11469.83
注：为计取规费等的使用，可在表中增设其中：“定额人工费”
表—08

## 蒙-8 分部分项工程量清单综合单价分析表（带子目）【档案室
分部分项工程量清单综合单价分析表
工程名称:档案室、办公室-房屋修缮工程（隔断、粉刷） |  |  |  |  | 专业：第一册 结构工程 |  |  |  | 第1页 共2页
顺序号 | 项目编号(定额编号) | 项目名称 | 单位 | 数量 |  | 综合单价(元) | 综合合价(元) | 综合单价
[8 empty] | 人工费 |  | 材料费 | 机械费 | 管理费 | 利润
1 | 011210006001 | 其他隔断 | m2 | 25.53 |  | 318.93 | 8142.28 | 155.55 |  | 129.15 |  | 18.67 | 15.56
| 2-4-141 | 墙饰面 龙骨基层 铝合金龙骨 中距 单向500mm以内 | m2 | 25.53 |  | 41.61 | 1062.35 | 15.2 |  | 23.07 |  | 1.82 | 1.52
| 2-4-161 | 墙饰面 面层 石膏板墙面 | m2 | 51.06 |  | 46.89 | 2394.03 | 20.29 |  | 22.13 |  | 2.43 | 2.03
| 1-8-23 换 | 墙面保温整修 干挂吸音棉 厚度100mm | m2 | 25.53 |  | 126.33 | 3225.25 | 64.55 |  | 47.59 |  | 7.75 | 6.45
| 2-6-141 | 乳胶漆 室内 墙面新做 二遍 | m2 | 51.06 |  | 28.61 | 1460.6 | 17.61 |  | 7.12 |  | 2.11 | 1.76
2 | 011406001001 | 抹灰面油漆 | m2 | 96.53 |  | 19.25 | 1858.2 | 11.95 |  | 4.67 |  | 1.43 | 1.2
| 2-6-139 | 乳胶漆 清理刷漆 | m2 | 96.53 |  | 28.43 | 2744.69 | 18 |  | 6.48 |  | 2.16 | 1.8
| 2-6-143 | 乳胶漆 每增加一遍 | m2 | 96.53 |  | 6.36 | 614 | 4.17 |  | 1.27 |  | 0.5 | 0.42
| 2-6-242 *2 | 刮腻子 每增减一遍 单价*2 | m2 | -96.53 |  | 15.55 | -1500.67 | 10.22 |  | 3.08 |  | 1.23 | 1.02
3 | 011406001002 | 抹灰面油漆 | m2 | 54.51 |  | 19.25 | 1049.32 | 11.95 |  | 4.67 |  | 1.43 | 1.2
| 2-6-139 | 乳胶漆 清理刷漆 | m2 | 54.51 |  | 28.43 | 1549.91 | 18 |  | 6.48 |  | 2.16 | 1.8
| 2-6-143 | 乳胶漆 每增加一遍 | m2 | 54.51 |  | 6.36 | 346.72 | 4.17 |  | 1.27 |  | 0.5 | 0.42
| 2-6-242 *2 | 刮腻子 每增减一遍 单价*2 | m2 | -54.51 |  | 15.55 | -847.42 | 10.22 |  | 3.08 |  | 1.23 | 1.02
4 | 011613001001 | 灯具拆除 | 套 | 6 |  | 1.62 | 9.72 | 1.33 |  |  |  | 0.16 | 0.13
分部分项工程量清单综合单价分析表
工程名称:档案室、办公室-房屋修缮工程（隔断、粉刷） |  |  |  |  | 专业：第一册 结构工程 |  |  |  | 第2页 共2页
顺序号 | 项目编号(定额编号) | 项目名称 | 单位 | 数量 |  | 综合单价(元) | 综合合价(元) | 综合单价
[8 empty] | 人工费 |  | 材料费 | 机械费 | 管理费 | 利润
| 6-1-296 换 | 荧光灯拆除 吸顶式 保护性拆除费用 人工*0.35,机械*0.35,材料*0 | 套 | 6 |  | 1.62 | 9.72 | 1.33 |  |  |  | 0.16 | 0.13
5 | 030412005001 | 荧光灯 | 套 | 6 |  | 35.77 | 214.62 | 27.68 |  | 2 |  | 3.32 | 2.77
| 6-11-189 | 普通荧光灯安装 吸顶式 单管 | 套 | 6 |  | 35.77 | 214.62 | 27.68 |  | 2 |  | 3.32 | 2.77
| 合计 | [5 empty] | 11274.14

## 蒙-9 措施项目清单综合单价分析表（带子目）【档案室、办公
措施项目清单综合单价分析表
工程名称:档案室、办公室-房屋修缮工程（隔断、粉刷） | [6 empty] | 标段：继续教育学院办公室改造 |  |  |  | 第 1 页 共 1 页
序号 | 项目编码 | 项目名称 | 项目特征描述 | 计量 单位 | 工程量 | 综合单价 | [6 empty] | 综合合价
[6 empty] | 人工费 |  | 材料费 | 机械费 | 管理费和利润 |  | 合计
1 | 011701003001 | 里脚手架 |  | m2 | 54.51 | 2.78 |  | 0.2 |  | 0.61 |  | 3.59 | 195.69
| 1-9-19 | 移动脚手架 |  | 100m2 | 0.5451 | 278.21 |  | 20 |  | 61.21 |  | 359.42 | 195.92
本页小计 | [12 empty] | 195.69
合 计 | [12 empty] | 195.69
注：本表适用于以综合单价形式计价的措施项目
表—11

## 表-11 总价措施项目清单与计价表【档案室、办公室-房屋修
总价措施项目清单与计价表
工程名称：档案室、办公室-房屋修缮工程（隔断、粉刷） |  |  | 标段：继续教育学院办公室改造 | [5 empty] | 第 1 页 共 1 页
序号 | 项目编码 | 项目名称 |  | 计算基础 | 费率(%) | 金额(元) |  | 调整费率(%) |  | 调整后金额(元) | 备注
1 | 011707001 | 安全文明施工费 |  |  |  | 193.14
1.1 | 011707001001 | 安全文明施工与环境保护费 |  | 分部分项人工费+技术措施项目人工费 | 2 | 128.76
1.2 | 011707001002 | 临时设施费 |  | 分部分项人工费+技术措施项目人工费 | 1 | 64.38
2 | 011707005001 | 雨季施工增加费 |  | 分部分项人工费+技术措施项目人工费 | 0.5 | 32.19
3 | 011707004001 | 二次搬运费 |  | 分部分项人工费+技术措施项目人工费 | 1 | 64.38
4 | 01B001 | 特殊地区施工增加费 |  | 分部分项人工费+技术措施项目人工费 | 0
5 | 011707002001 | 夜间施工增加费
6 | 011707002002 | 白天在地下室施工增加费
7 | 011707005002 | 冬季施工增加费
合 计 | [5 empty] | 289.71
编制人（造价人员）： | [6 empty] | 复核人（造价工程师）：
注：1.“计算基础”中安全文明施工费可为“定额基价”、“定额人工费”或“定额人工费+定额机械费”，其他项目可为“定额人工费”或“定额人工费+定额机械费”。 2.按施工方案计算的措施费，若无“计算基础”和“费率”的数值，也可只填“金额”数值，但应在备注栏说明施工方案出处或计算方法。
表-11

## 表-12 其他项目清单与计价汇总表【档案室、办公室-房屋修
其他项目清单与计价汇总表
工程名称：档案室、办公室-房屋修缮工程（隔断、粉刷） |  | 标段：继续教育学院办公室改造 |  |  | 第 1 页 共 1 页
序号 | 项目名称 |  | 金额(元) | 结算金额(元) |  | 备注
1 | 暂列金额 |  | 1127.41 |  |  | 明细详见表-12-1
2 | 暂估价
2.1 | 专业工程暂估价 |  |  |  |  | 明细详见表-12-3
2.2 | 材料暂估价 |  | - |  |  | 明细详见表-12-2
3 | 计日工 |  | 150 |  |  | 明细详见表-12-4
4 | 总承包服务费 |  |  |  |  | 明细详见表-12-5
5 | 材料检验试验费
6 | 建筑工程能效测评费
7 | 工程变更及现场签证
8 | 提前竣工（赶工补偿）
9 | 无负荷联合试运转费
10 | 停窝工损失费
11 | 施工期间未完工程保护费
12 | 企业自有工人培训管理费
13 | 建筑工人实名制费
合计 |  |  | 1277.41 |  |  | —
注：材料（工程设备）暂估单价进入清单项目综合单价，此处不汇总。
表-12

## 表-12-1 暂列金额表【档案室、办公室-房屋修缮工程（隔
暂列金额明细表
工程名称：档案室、办公室-房屋修缮工程（隔断、粉刷） |  | 标段：继续教育学院办公室改造 |  |  | 第 1 页 共 1 页
序号 | 项目名称 |  | 计量单位 | 暂定金额(元) |  | 备注
1 | 暂列金 |  | 平方米 | 1127.41
合 计 |  |  |  | 1127.41 |  | —
注：此表由招标人填写，如不能详列，也可只列暂列金额总额，投标人应将上述暂列金额计入投标总价中。
表—12—1

## 表-12-4 计日工表【档案室、办公室-房屋修缮工程（隔断
计 日 工 表
工程名称：档案室、办公室-房屋修缮工程（隔断、粉刷） |  | 标段：继续教育学院办公室改造 | [5 empty] | 第 1 页 共 1 页
编号 | 项目名称 |  | 单位 | 暂定数量 | 实际数量 | 综合单价(元) | 合价(元)
[7 empty] | 暂定 |  | 实际
1 | 人工
1 | 计日工 |  | 工日 | 1 |  | 150 | 150
人工小计 | [6 empty] | 150
2 | 材料
材料小计
3 | 机械
机械小计
四、企业管理费和利润
总 计 | [6 empty] | 150
注：此表项目名称、暂定数量由招标人填写，编制招标控制价时，单价由招标人按有关计价规定确定；投标时，单价由投标人自主报价，按暂定数量计算合价计入投标总价中。结算时，按发承包双方确认的实际数量计算合价。
表—12—4

## 表-13 规费、税金项目清单与计价表【档案室、办公室-房屋
规费、税金项目计价表
工程名称：档案室、办公室-房屋修缮工程（隔断、粉刷） |  | 标段：继续教育学院办公室改造 |  |  |  | 第 1 页 共 1 页
序号 | 项目名称 |  | 计算基础 |  | 计算基数 |  | 计算费率(%) | 金额（元）
1 | 规费 |  | 环境保护税
1.4 | 环境保护税
2 | 税金 |  | 税前工程造价 |  | 13036.95 |  | 9 | 1173.33
合 计 | [7 empty] | 1173.33
编制人（造价人员）： |  |  |  | 复核人（造价工程师）：
表-13

## 表-23 主要材料和工程设备选用表【档案室、办公室-房屋修
主要材料和工程设备选用表
工程名称：档案室、办公室-房屋修缮工程（隔断、粉刷） | [6 empty] | 第 1 页 共 1 页
序号 | 材料设备名称 | 单位 | 市场价 | 数量 | 品牌 | 厂家 |  | 规格型号 | 备注
1 | 锡纸 | m2 | 12.36 | 39.8268
2 | 圆钉 | kg | 3.26 | 2.5959
3 | 塑料膨胀螺栓 | 套 | 0.26 | 204.24
4 | 合金钢钻头 | 个 | 10.81 | 3.2576
5 | 砂纸 | 张 | 0.69 | 27.5216
6 | 板枋材杉木 | m3 | 1501.5 | 0.026041
7 | 纸面石膏板 | m2 | 20 | 54.1236
8 | 铝合金T型龙骨 | m | 4.29 | 63.1441 |  |  |  | h=35
9 | 苯丙清漆 | kg | 9.52 | 17.6916
10 | 苯丙乳胶漆内墙用 | kg | 10 | 61.0116
11 | 成品腻子粉 | kg | 1.5 | 172.0497
12 | 油漆溶剂油 | kg | 4.29 | 1.6923
13 | 界面剂 | kg | 2.4 | 2.553
14 | 吸音棉 | m3 | 248.82 | 2.6041 | 星牌优时吉 | 济南金凯璇商贸有限公司
15 | 铜芯塑料绝缘电线 | m | 1.51 | 6.414 |  |  |  | bv-2.5mm2
16 | 铜接线端子 | 个 | 0.19 | 6.09 |  |  |  | 20a
17 | 电 | kw·h | 0.58 | 11.899
18 | 其他材料费 | 元 | 1 | 22.2158
19 | 移动脚手架 | m2 | 10 | 1.0902
20 | 金属膨胀螺栓 | 套 | 2 | 138.4009 |  |  |  | M8
注：本表中所列材料设备应仅限于承包人自行采购范围内的材料设备。本表格可以按照同样的格式扩展。

## 扉-2 招标控制价扉页【项目中心-房屋修缮工程（粉刷）】
|  | 项目中心-房屋修缮工程（粉刷） |  |  |  | 工程
招标控制价
招标控制价 | （小写）： |  | 4123
| （大写）： |  | 肆仟壹佰贰拾叁元整
招 标 人： |  |  |  | 造价咨询人：
| (单位盖章) |  |  |  | (单位资质专用章)
法定代理人 或其授权人： |  |  |  | 法定代理人 或其授权人：
| (签字或盖章) |  |  |  | (签字或盖章)
编 制 人： |  |  |  | 复 核 人：
| (造价人员签字盖专用章) |  |  |  | (造价工程师签字盖专用章)
编 制 时 间： | 年 月 日 |  |  | 复 核 时 间： | 年 月 日
扉—2

## 表-04 单位工程招标控制价汇总表【项目中心-房屋修缮工程
单位工程招标控制价汇总表
工程名称：项目中心-房屋修缮工程（粉刷） |  | 标段：继续教育学院办公室改造 |  | 第 1 页 共 1 页
序号 | 汇总内容 |  | 金额(元) |  | 其中：暂估价（元）
1 | 分部分项工程 |  | 3034.84 |  | 0
2 | 措施项目 |  | 294.01
2.1 | 其中：安全文明施工费 |  | 65.55
3 | 其他项目 |  | 453.48
3.1 | 其中：暂列金额 |  | 303.48
3.2 | 其中：专业工程暂估价
3.3 | 其中：计日工 |  | 150
3.4 | 其中：总承包服务费
4 | 规费
5 | 税金 |  | 340.41
招标控制价合计=1+2+3+4+5 |  |  | 4,122.74 |  | 0
注：本表适用于单位工程招标控制价或投标报价的汇总，如无单位工程划分，单项工程也使用本表汇总
表—04

## 表-08 分部分项工程和单价措施项目清单与计价表【项目中心
分部分项工程和单价措施项目清单与计价表
工程名称：项目中心-房屋修缮工程（粉刷） |  |  |  | 标段：继续教育学院办公室改造 |  |  |  | 第 1 页 共 1 页
序号 | 项目编码 | 项目名称 | 项目特征描述 |  | 计量单位 | 工程量 | 金额（元）
[7 empty] | 综合单价 |  | 合价 | 其中
暂估价
整个项目
1 | 011406001001 | 抹灰面油漆 | 墙面粉刷乳胶漆 1、材质：乳胶漆两遍 2、局部腻子修补 |  | m2 | 91.49 | 19.25 |  | 1761.18
2 | 011406001002 | 抹灰面油漆 | 天棚粉刷乳胶漆 1、材质：乳胶漆两遍 2、局部腻子修补 |  | m2 | 54.51 | 19.25 |  | 1049.32
3 | 011613001001 | 灯具拆除 | 拆除灯具 1、名称：拆除单管荧光灯 2、保护性拆除 |  | 套 | 6 | 1.62 |  | 9.72
4 | 030412005001 | 荧光灯 | 灯具 1、名称：单管荧光灯 2、利旧 |  | 套 | 6 | 35.77 |  | 214.62
|  | 分部小计 | [6 empty] | 3034.84
措施项目
5 | 011701003001 | 里脚手架 |  |  | m2 | 54.51 | 3.59 |  | 195.69
|  | 分部小计 | [6 empty] | 195.69
本页小计 | [8 empty] | 3230.53
合 计 | [8 empty] | 3230.53
注：为计取规费等的使用，可在表中增设其中：“定额人工费”
表—08

## 蒙-8 分部分项工程量清单综合单价分析表（带子目）【项目中
分部分项工程量清单综合单价分析表
工程名称:项目中心-房屋修缮工程（粉刷） |  |  |  |  | 专业：第一册 结构工程 |  |  |  | 第1页 共1页
顺序号 | 项目编号(定额编号) | 项目名称 | 单位 | 数量 |  | 综合单价(元) | 综合合价(元) | 综合单价
[8 empty] | 人工费 |  | 材料费 | 机械费 | 管理费 | 利润
1 | 011406001001 | 抹灰面油漆 | m2 | 91.49 |  | 19.25 | 1761.18 | 11.95 |  | 4.67 |  | 1.43 | 1.2
| 2-6-139 | 乳胶漆 清理刷漆 | m2 | 91.49 |  | 28.43 | 2601.38 | 18 |  | 6.48 |  | 2.16 | 1.8
| 2-6-143 | 乳胶漆 每增加一遍 | m2 | 91.49 |  | 6.36 | 581.94 | 4.17 |  | 1.27 |  | 0.5 | 0.42
| 2-6-242 *2 | 刮腻子 每增减一遍 单价*2 | m2 | -91.49 |  | 15.55 | -1422.32 | 10.22 |  | 3.08 |  | 1.23 | 1.02
2 | 011406001002 | 抹灰面油漆 | m2 | 54.51 |  | 19.25 | 1049.32 | 11.95 |  | 4.67 |  | 1.43 | 1.2
| 2-6-139 | 乳胶漆 清理刷漆 | m2 | 54.51 |  | 28.43 | 1549.91 | 18 |  | 6.48 |  | 2.16 | 1.8
| 2-6-143 | 乳胶漆 每增加一遍 | m2 | 54.51 |  | 6.36 | 346.72 | 4.17 |  | 1.27 |  | 0.5 | 0.42
| 2-6-242 *2 | 刮腻子 每增减一遍 单价*2 | m2 | -54.51 |  | 15.55 | -847.42 | 10.22 |  | 3.08 |  | 1.23 | 1.02
3 | 011613001001 | 灯具拆除 | 套 | 6 |  | 1.62 | 9.72 | 1.33 |  |  |  | 0.16 | 0.13
| 6-1-296 换 | 荧光灯拆除 吸顶式 保护性拆除费用 人工*0.35,机械*0.35,材料*0 | 套 | 6 |  | 1.62 | 9.72 | 1.33 |  |  |  | 0.16 | 0.13
4 | 030412005001 | 荧光灯 | 套 | 6 |  | 35.77 | 214.62 | 27.68 |  | 2 |  | 3.32 | 2.77
| 6-11-189 | 普通荧光灯安装 吸顶式 单管 | 套 | 6 |  | 35.77 | 214.62 | 27.68 |  | 2 |  | 3.32 | 2.77
| 合计 | [5 empty] | 3034.84

## 蒙-9 措施项目清单综合单价分析表（带子目）【项目中心-房
措施项目清单综合单价分析表
工程名称:项目中心-房屋修缮工程（粉刷） | [6 empty] | 标段：继续教育学院办公室改造 |  |  |  | 第 1 页 共 1 页
序号 | 项目编码 | 项目名称 | 项目特征描述 | 计量 单位 | 工程量 | 综合单价 | [6 empty] | 综合合价
[6 empty] | 人工费 |  | 材料费 | 机械费 | 管理费和利润 |  | 合计
1 | 011701003001 | 里脚手架 |  | m2 | 54.51 | 2.78 |  | 0.2 |  | 0.61 |  | 3.59 | 195.69
| 1-9-19 | 移动脚手架 |  | 100m2 | 0.5451 | 278.21 |  | 20 |  | 61.21 |  | 359.42 | 195.92
本页小计 | [12 empty] | 195.69
合 计 | [12 empty] | 195.69
注：本表适用于以综合单价形式计价的措施项目
表—11

## 表-11 总价措施项目清单与计价表【项目中心-房屋修缮工程
总价措施项目清单与计价表
工程名称：项目中心-房屋修缮工程（粉刷） |  |  | 标段：继续教育学院办公室改造 | [5 empty] | 第 1 页 共 1 页
序号 | 项目编码 | 项目名称 |  | 计算基础 | 费率(%) | 金额(元) |  | 调整费率(%) |  | 调整后金额(元) | 备注
1 | 011707001 | 安全文明施工费 |  |  |  | 65.55
1.1 | 011707001001 | 安全文明施工与环境保护费 |  | 分部分项人工费+技术措施项目人工费 | 2 | 43.7
1.2 | 011707001002 | 临时设施费 |  | 分部分项人工费+技术措施项目人工费 | 1 | 21.85
2 | 011707005001 | 雨季施工增加费 |  | 分部分项人工费+技术措施项目人工费 | 0.5 | 10.92
3 | 011707004001 | 二次搬运费 |  | 分部分项人工费+技术措施项目人工费 | 1 | 21.85
4 | 01B001 | 特殊地区施工增加费 |  | 分部分项人工费+技术措施项目人工费 | 0
5 | 011707002001 | 夜间施工增加费
6 | 011707002002 | 白天在地下室施工增加费
7 | 011707005002 | 冬季施工增加费
合 计 | [5 empty] | 98.32
编制人（造价人员）： | [6 empty] | 复核人（造价工程师）：
注：1.“计算基础”中安全文明施工费可为“定额基价”、“定额人工费”或“定额人工费+定额机械费”，其他项目可为“定额人工费”或“定额人工费+定额机械费”。 2.按施工方案计算的措施费，若无“计算基础”和“费率”的数值，也可只填“金额”数值，但应在备注栏说明施工方案出处或计算方法。
表-11

## 表-12 其他项目清单与计价汇总表【项目中心-房屋修缮工程
其他项目清单与计价汇总表
工程名称：项目中心-房屋修缮工程（粉刷） |  | 标段：继续教育学院办公室改造 |  |  | 第 1 页 共 1 页
序号 | 项目名称 |  | 金额(元) | 结算金额(元) |  | 备注
1 | 暂列金额 |  | 303.48 |  |  | 明细详见表-12-1
2 | 暂估价
2.1 | 专业工程暂估价 |  |  |  |  | 明细详见表-12-3
2.2 | 材料暂估价 |  | - |  |  | 明细详见表-12-2
3 | 计日工 |  | 150 |  |  | 明细详见表-12-4
4 | 总承包服务费 |  |  |  |  | 明细详见表-12-5
5 | 材料检验试验费
6 | 建筑工程能效测评费
7 | 工程变更及现场签证
8 | 提前竣工（赶工补偿）
9 | 无负荷联合试运转费
10 | 停窝工损失费
11 | 施工期间未完工程保护费
12 | 企业自有工人培训管理费
13 | 建筑工人实名制费
合计 |  |  | 453.48 |  |  | —
注：材料（工程设备）暂估单价进入清单项目综合单价，此处不汇总。
表-12

## 表-12-1 暂列金额表【项目中心-房屋修缮工程（粉刷）】
暂列金额明细表
工程名称：项目中心-房屋修缮工程（粉刷） |  | 标段：继续教育学院办公室改造 |  |  | 第 1 页 共 1 页
序号 | 项目名称 |  | 计量单位 | 暂定金额(元) |  | 备注
1 | 暂列金 |  | 元 | 303.48
合 计 |  |  |  | 303.48 |  | —
注：此表由招标人填写，如不能详列，也可只列暂列金额总额，投标人应将上述暂列金额计入投标总价中。
表—12—1

## 表-12-4 计日工表【项目中心-房屋修缮工程（粉刷）】
计 日 工 表
工程名称：项目中心-房屋修缮工程（粉刷） |  | 标段：继续教育学院办公室改造 | [5 empty] | 第 1 页 共 1 页
编号 | 项目名称 |  | 单位 | 暂定数量 | 实际数量 | 综合单价(元) | 合价(元)
[7 empty] | 暂定 |  | 实际
1 | 人工
1 | 计日工 |  | 工日 | 1 |  | 150 | 150
人工小计 | [6 empty] | 150
2 | 材料
材料小计
3 | 机械
机械小计
四、企业管理费和利润
总 计 | [6 empty] | 150
注：此表项目名称、暂定数量由招标人填写，编制招标控制价时，单价由招标人按有关计价规定确定；投标时，单价由投标人自主报价，按暂定数量计算合价计入投标总价中。结算时，按发承包双方确认的实际数量计算合价。
表—12—4

## 表-13 规费、税金项目清单与计价表【项目中心-房屋修缮工
规费、税金项目计价表
工程名称：项目中心-房屋修缮工程（粉刷） |  | 标段：继续教育学院办公室改造 |  |  |  | 第 1 页 共 1 页
序号 | 项目名称 |  | 计算基础 |  | 计算基数 |  | 计算费率(%) | 金额（元）
1 | 规费 |  | 环境保护税
1.4 | 环境保护税
2 | 税金 |  | 税前工程造价 |  | 3782.33 |  | 9 | 340.41
合 计 | [7 empty] | 340.41
编制人（造价人员）： |  |  |  | 复核人（造价工程师）：
表-13

## 表-23 主要材料和工程设备选用表【项目中心-房屋修缮工程
主要材料和工程设备选用表
工程名称：项目中心-房屋修缮工程（粉刷） | [6 empty] | 第 1 页 共 1 页
序号 | 材料设备名称 | 单位 | 市场价 | 数量 | 品牌 | 厂家 |  | 规格型号 | 备注
1 | 木螺钉 | 个 | 0.03 | 12.48 |  |  |  | d2~4×6~65
2 | 塑料胀管 | 个 | 0.02 | 13.2 |  |  |  | φ6~8
3 | 冲击钻头 | 个 | 3.35 | 0.084 |  |  |  | φ6~8
4 | 砂纸 | 张 | 0.69 | 21.6182
5 | 水砂纸 | 张 | 0.43 | -5.84
6 | 苯丙清漆 | kg | 9.52 | 11.3661
7 | 苯丙乳胶漆内墙用 | kg | 10 | 45.2498
8 | 成品腻子粉 | kg | 1.5 | 65.5628
9 | 油漆溶剂油 | kg | 4.29 | 0.99864
10 | 铜芯塑料绝缘电线 | m | 1.51 | 6.414 |  |  |  | bv-2.5mm2
11 | 铜接线端子 | 个 | 0.19 | 6.09 |  |  |  | 20a
12 | 其他材料费 | 元 | 1 | 0.21
13 | 水 | m3 | 5.27 | -0.0365
14 | 其他材料费 | 元 | 1 | 5.6758
15 | 移动脚手架 | m2 | 10 | 1.0902
注：本表中所列材料设备应仅限于承包人自行采购范围内的材料设备。本表格可以按照同样的格式扩展。

## 扉-2 招标控制价扉页【安全生产培训室-房屋修缮工程（粉刷
|  | 安全生产培训室-房屋修缮工程（粉刷） |  |  |  | 工程
招标控制价
招标控制价 | （小写）： |  | 4611
| （大写）： |  | 肆仟陆佰壹拾壹元整
招 标 人： |  |  |  | 造价咨询人：
| (单位盖章) |  |  |  | (单位资质专用章)
法定代理人 或其授权人： |  |  |  | 法定代理人 或其授权人：
| (签字或盖章) |  |  |  | (签字或盖章)
编 制 人： |  |  |  | 复 核 人：
| (造价人员签字盖专用章) |  |  |  | (造价工程师签字盖专用章)
编 制 时 间： | 年 月 日 |  |  | 复 核 时 间： | 年 月 日
扉—2

## 表-04 单位工程招标控制价汇总表【安全生产培训室-房屋修
单位工程招标控制价汇总表
工程名称：安全生产培训室-房屋修缮工程（粉刷） |  | 标段：继续教育学院办公室改造 |  | 第 1 页 共 1 页
序号 | 汇总内容 |  | 金额(元) |  | 其中：暂估价（元）
1 | 分部分项工程 |  | 3385.69 |  | 0
2 | 措施项目 |  | 356.19
2.1 | 其中：安全文明施工费 |  | 72.61
3 | 其他项目 |  | 488.57
3.1 | 其中：暂列金额 |  | 338.57
3.2 | 其中：专业工程暂估价
3.3 | 其中：计日工 |  | 150
3.4 | 其中：总承包服务费
4 | 规费
5 | 税金 |  | 380.74
招标控制价合计=1+2+3+4+5 |  |  | 4,611.19 |  | 0
注：本表适用于单位工程招标控制价或投标报价的汇总，如无单位工程划分，单项工程也使用本表汇总
表—04

## 表-08 分部分项工程和单价措施项目清单与计价表【安全生产
分部分项工程和单价措施项目清单与计价表
工程名称：安全生产培训室-房屋修缮工程（粉刷） |  |  |  | 标段：继续教育学院办公室改造 |  |  |  | 第 1 页 共 1 页
序号 | 项目编码 | 项目名称 | 项目特征描述 |  | 计量单位 | 工程量 | 金额（元）
[7 empty] | 综合单价 |  | 合价 | 其中
暂估价
整个项目
1 | 011406001001 | 抹灰面油漆 | 墙面粉刷乳胶漆 1、材质：乳胶漆两遍 2、局部腻子修补 |  | m2 | 107 | 19.25 |  | 2059.75
2 | 011406001002 | 抹灰面油漆 | 天棚粉刷乳胶漆 1、材质：乳胶漆两遍 2、局部腻子修补 |  | m2 | 68.88 | 19.25 |  | 1325.94
|  | 分部小计 | [6 empty] | 3385.69
措施项目
3 | 011701003001 | 里脚手架 |  |  | m2 | 68.88 | 3.59 |  | 247.28
|  | 分部小计 | [6 empty] | 247.28
本页小计 | [8 empty] | 3632.97
合 计 | [8 empty] | 3632.97
注：为计取规费等的使用，可在表中增设其中：“定额人工费”
表—08

## 蒙-8 分部分项工程量清单综合单价分析表（带子目）【安全生
分部分项工程量清单综合单价分析表
工程名称:安全生产培训室-房屋修缮工程（粉刷） |  |  |  |  | 专业：第一册 结构工程 |  |  |  | 第1页 共1页
顺序号 | 项目编号(定额编号) | 项目名称 | 单位 | 数量 |  | 综合单价(元) | 综合合价(元) | 综合单价
[8 empty] | 人工费 |  | 材料费 | 机械费 | 管理费 | 利润
1 | 011406001001 | 抹灰面油漆 | m2 | 107 |  | 19.25 | 2059.75 | 11.95 |  | 4.67 |  | 1.43 | 1.2
| 2-6-139 | 乳胶漆 清理刷漆 | m2 | 107 |  | 28.43 | 3042.38 | 18 |  | 6.48 |  | 2.16 | 1.8
| 2-6-143 | 乳胶漆 每增加一遍 | m2 | 107 |  | 6.36 | 680.59 | 4.17 |  | 1.27 |  | 0.5 | 0.42
| 2-6-242 *2 | 刮腻子 每增减一遍 单价*2 | m2 | -107 |  | 15.55 | -1663.44 | 10.22 |  | 3.08 |  | 1.23 | 1.02
2 | 011406001002 | 抹灰面油漆 | m2 | 68.88 |  | 19.25 | 1325.94 | 11.95 |  | 4.67 |  | 1.43 | 1.2
| 2-6-139 | 乳胶漆 清理刷漆 | m2 | 68.88 |  | 28.43 | 1958.5 | 18 |  | 6.48 |  | 2.16 | 1.8
| 2-6-143 | 乳胶漆 每增加一遍 | m2 | 68.88 |  | 6.36 | 438.13 | 4.17 |  | 1.27 |  | 0.5 | 0.42
| 2-6-242 *2 | 刮腻子 每增减一遍 单价*2 | m2 | -68.88 |  | 15.55 | -1070.82 | 10.22 |  | 3.08 |  | 1.23 | 1.02
| 合计 | [5 empty] | 3385.69

## 蒙-9 措施项目清单综合单价分析表（带子目）【安全生产培训
措施项目清单综合单价分析表
工程名称:安全生产培训室-房屋修缮工程（粉刷） | [6 empty] | 标段：继续教育学院办公室改造 |  |  |  | 第 1 页 共 1 页
序号 | 项目编码 | 项目名称 | 项目特征描述 | 计量 单位 | 工程量 | 综合单价 | [6 empty] | 综合合价
[6 empty] | 人工费 |  | 材料费 | 机械费 | 管理费和利润 |  | 合计
1 | 011701003001 | 里脚手架 |  | m2 | 68.88 | 2.78 |  | 0.2 |  | 0.61 |  | 3.59 | 247.28
| 1-9-19 | 移动脚手架 |  | 100m2 | 0.6888 | 278.21 |  | 20 |  | 61.21 |  | 359.42 | 247.57
本页小计 | [12 empty] | 247.28
合 计 | [12 empty] | 247.28
注：本表适用于以综合单价形式计价的措施项目
表—11

## 表-11 总价措施项目清单与计价表【安全生产培训室-房屋修
总价措施项目清单与计价表
工程名称：安全生产培训室-房屋修缮工程（粉刷） |  |  | 标段：继续教育学院办公室改造 | [5 empty] | 第 1 页 共 1 页
序号 | 项目编码 | 项目名称 |  | 计算基础 | 费率(%) | 金额(元) |  | 调整费率(%) |  | 调整后金额(元) | 备注
1 | 011707001 | 安全文明施工费 |  |  |  | 72.61
1.1 | 011707001001 | 安全文明施工与环境保护费 |  | 分部分项人工费+技术措施项目人工费 | 2 | 48.41
1.2 | 011707001002 | 临时设施费 |  | 分部分项人工费+技术措施项目人工费 | 1 | 24.2
2 | 011707005001 | 雨季施工增加费 |  | 分部分项人工费+技术措施项目人工费 | 0.5 | 12.1
3 | 011707004001 | 二次搬运费 |  | 分部分项人工费+技术措施项目人工费 | 1 | 24.2
4 | 01B001 | 特殊地区施工增加费 |  | 分部分项人工费+技术措施项目人工费 | 0
5 | 011707002001 | 夜间施工增加费
6 | 011707002002 | 白天在地下室施工增加费
7 | 011707005002 | 冬季施工增加费
合 计 | [5 empty] | 108.91
编制人（造价人员）： | [6 empty] | 复核人（造价工程师）：
注：1.“计算基础”中安全文明施工费可为“定额基价”、“定额人工费”或“定额人工费+定额机械费”，其他项目可为“定额人工费”或“定额人工费+定额机械费”。 2.按施工方案计算的措施费，若无“计算基础”和“费率”的数值，也可只填“金额”数值，但应在备注栏说明施工方案出处或计算方法。
表-11

## 表-12 其他项目清单与计价汇总表【安全生产培训室-房屋修
其他项目清单与计价汇总表
工程名称：安全生产培训室-房屋修缮工程（粉刷） |  | 标段：继续教育学院办公室改造 |  |  | 第 1 页 共 1 页
序号 | 项目名称 |  | 金额(元) | 结算金额(元) |  | 备注
1 | 暂列金额 |  | 338.57 |  |  | 明细详见表-12-1
2 | 暂估价
2.1 | 专业工程暂估价 |  |  |  |  | 明细详见表-12-3
2.2 | 材料暂估价 |  | - |  |  | 明细详见表-12-2
3 | 计日工 |  | 150 |  |  | 明细详见表-12-4
4 | 总承包服务费 |  |  |  |  | 明细详见表-12-5
5 | 材料检验试验费
6 | 建筑工程能效测评费
7 | 工程变更及现场签证
8 | 提前竣工（赶工补偿）
9 | 无负荷联合试运转费
10 | 停窝工损失费
11 | 施工期间未完工程保护费
12 | 企业自有工人培训管理费
13 | 建筑工人实名制费
合计 |  |  | 488.57 |  |  | —
注：材料（工程设备）暂估单价进入清单项目综合单价，此处不汇总。
表-12

## 表-12-1 暂列金额表【安全生产培训室-房屋修缮工程（粉
暂列金额明细表
工程名称：安全生产培训室-房屋修缮工程（粉刷） |  | 标段：继续教育学院办公室改造 |  |  | 第 1 页 共 1 页
序号 | 项目名称 |  | 计量单位 | 暂定金额(元) |  | 备注
1 | 暂列金 |  | 元 | 338.57
合 计 |  |  |  | 338.57 |  | —
注：此表由招标人填写，如不能详列，也可只列暂列金额总额，投标人应将上述暂列金额计入投标总价中。
表—12—1

## 表-12-4 计日工表【安全生产培训室-房屋修缮工程（粉刷
计 日 工 表
工程名称：安全生产培训室-房屋修缮工程（粉刷） |  | 标段：继续教育学院办公室改造 | [5 empty] | 第 1 页 共 1 页
编号 | 项目名称 |  | 单位 | 暂定数量 | 实际数量 | 综合单价(元) | 合价(元)
[7 empty] | 暂定 |  | 实际
1 | 人工
1 | 计日工 |  | 工日 | 1 |  | 150 | 150
人工小计 | [6 empty] | 150
2 | 材料
材料小计
3 | 机械
机械小计
四、企业管理费和利润
总 计 | [6 empty] | 150
注：此表项目名称、暂定数量由招标人填写，编制招标控制价时，单价由招标人按有关计价规定确定；投标时，单价由投标人自主报价，按暂定数量计算合价计入投标总价中。结算时，按发承包双方确认的实际数量计算合价。
表—12—4

## 表-13 规费、税金项目清单与计价表【安全生产培训室-房屋
规费、税金项目计价表
工程名称：安全生产培训室-房屋修缮工程（粉刷） |  | 标段：继续教育学院办公室改造 |  |  |  | 第 1 页 共 1 页
序号 | 项目名称 |  | 计算基础 |  | 计算基数 |  | 计算费率(%) | 金额（元）
1 | 规费 |  | 环境保护税
1.4 | 环境保护税
2 | 税金 |  | 税前工程造价 |  | 4230.45 |  | 9 | 380.74
合 计 | [7 empty] | 380.74
编制人（造价人员）： |  |  |  | 复核人（造价工程师）：
表-13

## 表-23 主要材料和工程设备选用表【安全生产培训室-房屋修
主要材料和工程设备选用表
工程名称：安全生产培训室-房屋修缮工程（粉刷） | [6 empty] | 第 1 页 共 1 页
序号 | 材料设备名称 | 单位 | 市场价 | 数量 | 品牌 | 厂家 |  | 规格型号 | 备注
1 | 砂纸 | 张 | 0.69 | 26.0426
2 | 水砂纸 | 张 | 0.43 | -7.0352
3 | 苯丙清漆 | kg | 9.52 | 13.6923
4 | 苯丙乳胶漆内墙用 | kg | 10 | 54.5105
5 | 成品腻子粉 | kg | 1.5 | 78.9807
6 | 油漆溶剂油 | kg | 4.29 | 1.203
7 | 水 | m3 | 5.27 | -0.043969
8 | 其他材料费 | 元 | 1 | 6.8374
9 | 移动脚手架 | m2 | 10 | 1.3776
注：本表中所列材料设备应仅限于承包人自行采购范围内的材料设备。本表格可以按照同样的格式扩展。

## 扉-2 招标控制价扉页【职业技能就业技能培训科室-房屋修缮
|  | 职业技能就业技能培训科室-房屋修缮工程（粉刷） |  |  |  | 工程
招标控制价
招标控制价 | （小写）： |  | 4611
| （大写）： |  | 肆仟陆佰壹拾壹元整
招 标 人： |  |  |  | 造价咨询人：
| (单位盖章) |  |  |  | (单位资质专用章)
法定代理人 或其授权人： |  |  |  | 法定代理人 或其授权人：
| (签字或盖章) |  |  |  | (签字或盖章)
编 制 人： |  |  |  | 复 核 人：
| (造价人员签字盖专用章) |  |  |  | (造价工程师签字盖专用章)
编 制 时 间： | 年 月 日 |  |  | 复 核 时 间： | 年 月 日
扉—2

## 表-04 单位工程招标控制价汇总表【职业技能就业技能培训科
单位工程招标控制价汇总表
工程名称：职业技能就业技能培训科室-房屋修缮工程（粉刷） |  | 标段：继续教育学院办公室改造 |  | 第 1 页 共 1 页
序号 | 汇总内容 |  | 金额(元) |  | 其中：暂估价（元）
1 | 分部分项工程 |  | 3385.69 |  | 0
2 | 措施项目 |  | 356.19
2.1 | 其中：安全文明施工费 |  | 72.61
3 | 其他项目 |  | 488.57
3.1 | 其中：暂列金额 |  | 338.57
3.2 | 其中：专业工程暂估价
3.3 | 其中：计日工 |  | 150
3.4 | 其中：总承包服务费
4 | 规费
5 | 税金 |  | 380.74
招标控制价合计=1+2+3+4+5 |  |  | 4,611.19 |  | 0
注：本表适用于单位工程招标控制价或投标报价的汇总，如无单位工程划分，单项工程也使用本表汇总
表—04

## 表-08 分部分项工程和单价措施项目清单与计价表【职业技能
分部分项工程和单价措施项目清单与计价表
工程名称：职业技能就业技能培训科室-房屋修缮工程（粉刷） |  |  |  | 标段：继续教育学院办公室改造 |  |  |  | 第 1 页 共 1 页
序号 | 项目编码 | 项目名称 | 项目特征描述 |  | 计量单位 | 工程量 | 金额（元）
[7 empty] | 综合单价 |  | 合价 | 其中
暂估价
整个项目
1 | 011406001001 | 抹灰面油漆 | 墙面粉刷乳胶漆 1、材质：乳胶漆两遍 2、局部腻子修补 |  | m2 | 107 | 19.25 |  | 2059.75
2 | 011406001002 | 抹灰面油漆 | 天棚粉刷乳胶漆 1、材质：乳胶漆两遍 2、局部腻子修补 |  | m2 | 68.88 | 19.25 |  | 1325.94
|  | 分部小计 | [6 empty] | 3385.69
措施项目
3 | 011701003001 | 里脚手架 |  |  | m2 | 68.88 | 3.59 |  | 247.28
|  | 分部小计 | [6 empty] | 247.28
本页小计 | [8 empty] | 3632.97
合 计 | [8 empty] | 3632.97
注：为计取规费等的使用，可在表中增设其中：“定额人工费”
表—08

## 蒙-8 分部分项工程量清单综合单价分析表（带子目）【职业技
分部分项工程量清单综合单价分析表
工程名称:职业技能就业技能培训科室-房屋修缮工程（粉刷） |  |  |  |  | 专业：第一册 结构工程 |  |  |  | 第1页 共1页
顺序号 | 项目编号(定额编号) | 项目名称 | 单位 | 数量 |  | 综合单价(元) | 综合合价(元) | 综合单价
[8 empty] | 人工费 |  | 材料费 | 机械费 | 管理费 | 利润
1 | 011406001001 | 抹灰面油漆 | m2 | 107 |  | 19.25 | 2059.75 | 11.95 |  | 4.67 |  | 1.43 | 1.2
| 2-6-139 | 乳胶漆 清理刷漆 | m2 | 107 |  | 28.43 | 3042.38 | 18 |  | 6.48 |  | 2.16 | 1.8
| 2-6-143 | 乳胶漆 每增加一遍 | m2 | 107 |  | 6.36 | 680.59 | 4.17 |  | 1.27 |  | 0.5 | 0.42
| 2-6-242 *2 | 刮腻子 每增减一遍 单价*2 | m2 | -107 |  | 15.55 | -1663.44 | 10.22 |  | 3.08 |  | 1.23 | 1.02
2 | 011406001002 | 抹灰面油漆 | m2 | 68.88 |  | 19.25 | 1325.94 | 11.95 |  | 4.67 |  | 1.43 | 1.2
| 2-6-139 | 乳胶漆 清理刷漆 | m2 | 68.88 |  | 28.43 | 1958.5 | 18 |  | 6.48 |  | 2.16 | 1.8
| 2-6-143 | 乳胶漆 每增加一遍 | m2 | 68.88 |  | 6.36 | 438.13 | 4.17 |  | 1.27 |  | 0.5 | 0.42
| 2-6-242 *2 | 刮腻子 每增减一遍 单价*2 | m2 | -68.88 |  | 15.55 | -1070.82 | 10.22 |  | 3.08 |  | 1.23 | 1.02
| 合计 | [5 empty] | 3385.69

## 蒙-9 措施项目清单综合单价分析表（带子目）【职业技能就业
措施项目清单综合单价分析表
工程名称:职业技能就业技能培训科室-房屋修缮工程（粉刷） | [6 empty] | 标段：继续教育学院办公室改造 |  |  |  | 第 1 页 共 1 页
序号 | 项目编码 | 项目名称 | 项目特征描述 | 计量 单位 | 工程量 | 综合单价 | [6 empty] | 综合合价
[6 empty] | 人工费 |  | 材料费 | 机械费 | 管理费和利润 |  | 合计
1 | 011701003001 | 里脚手架 |  | m2 | 68.88 | 2.78 |  | 0.2 |  | 0.61 |  | 3.59 | 247.28
| 1-9-19 | 移动脚手架 |  | 100m2 | 0.6888 | 278.21 |  | 20 |  | 61.21 |  | 359.42 | 247.57
本页小计 | [12 empty] | 247.28
合 计 | [12 empty] | 247.28
注：本表适用于以综合单价形式计价的措施项目
表—11

## 表-11 总价措施项目清单与计价表【职业技能就业技能培训科
总价措施项目清单与计价表
工程名称：职业技能就业技能培训科室-房屋修缮工程（粉刷） |  |  | 标段：继续教育学院办公室改造 | [5 empty] | 第 1 页 共 1 页
序号 | 项目编码 | 项目名称 |  | 计算基础 | 费率(%) | 金额(元) |  | 调整费率(%) |  | 调整后金额(元) | 备注
1 | 011707001 | 安全文明施工费 |  |  |  | 72.61
1.1 | 011707001001 | 安全文明施工与环境保护费 |  | 分部分项人工费+技术措施项目人工费 | 2 | 48.41
1.2 | 011707001002 | 临时设施费 |  | 分部分项人工费+技术措施项目人工费 | 1 | 24.2
2 | 011707005001 | 雨季施工增加费 |  | 分部分项人工费+技术措施项目人工费 | 0.5 | 12.1
3 | 011707004001 | 二次搬运费 |  | 分部分项人工费+技术措施项目人工费 | 1 | 24.2
4 | 01B001 | 特殊地区施工增加费 |  | 分部分项人工费+技术措施项目人工费 | 0
5 | 011707002001 | 夜间施工增加费
6 | 011707002002 | 白天在地下室施工增加费
7 | 011707005002 | 冬季施工增加费
合 计 | [5 empty] | 108.91
编制人（造价人员）： | [6 empty] | 复核人（造价工程师）：
注：1.“计算基础”中安全文明施工费可为“定额基价”、“定额人工费”或“定额人工费+定额机械费”，其他项目可为“定额人工费”或“定额人工费+定额机械费”。 2.按施工方案计算的措施费，若无“计算基础”和“费率”的数值，也可只填“金额”数值，但应在备注栏说明施工方案出处或计算方法。
表-11

## 表-12 其他项目清单与计价汇总表【职业技能就业技能培训科
其他项目清单与计价汇总表
工程名称：职业技能就业技能培训科室-房屋修缮工程（粉刷） |  | 标段：继续教育学院办公室改造 |  |  | 第 1 页 共 1 页
序号 | 项目名称 |  | 金额(元) | 结算金额(元) |  | 备注
1 | 暂列金额 |  | 338.57 |  |  | 明细详见表-12-1
2 | 暂估价
2.1 | 专业工程暂估价 |  |  |  |  | 明细详见表-12-3
2.2 | 材料暂估价 |  | - |  |  | 明细详见表-12-2
3 | 计日工 |  | 150 |  |  | 明细详见表-12-4
4 | 总承包服务费 |  |  |  |  | 明细详见表-12-5
5 | 材料检验试验费
6 | 建筑工程能效测评费
7 | 工程变更及现场签证
8 | 提前竣工（赶工补偿）
9 | 无负荷联合试运转费
10 | 停窝工损失费
11 | 施工期间未完工程保护费
12 | 企业自有工人培训管理费
13 | 建筑工人实名制费
合计 |  |  | 488.57 |  |  | —
注：材料（工程设备）暂估单价进入清单项目综合单价，此处不汇总。
表-12

## 表-12-1 暂列金额表【职业技能就业技能培训科室-房屋修
暂列金额明细表
工程名称：职业技能就业技能培训科室-房屋修缮工程（粉刷） |  | 标段：继续教育学院办公室改造 |  |  | 第 1 页 共 1 页
序号 | 项目名称 |  | 计量单位 | 暂定金额(元) |  | 备注
1 | 暂列金 |  | 元 | 338.57
合 计 |  |  |  | 338.57 |  | —
注：此表由招标人填写，如不能详列，也可只列暂列金额总额，投标人应将上述暂列金额计入投标总价中。
表—12—1

## 表-12-4 计日工表【职业技能就业技能培训科室-房屋修缮
计 日 工 表
工程名称：职业技能就业技能培训科室-房屋修缮工程（粉刷） |  | 标段：继续教育学院办公室改造 | [5 empty] | 第 1 页 共 1 页
编号 | 项目名称 |  | 单位 | 暂定数量 | 实际数量 | 综合单价(元) | 合价(元)
[7 empty] | 暂定 |  | 实际
1 | 人工
1 | 计日工 |  | 工日 | 1 |  | 150 | 150
人工小计 | [6 empty] | 150
2 | 材料
材料小计
3 | 机械
机械小计
四、企业管理费和利润
总 计 | [6 empty] | 150
注：此表项目名称、暂定数量由招标人填写，编制招标控制价时，单价由招标人按有关计价规定确定；投标时，单价由投标人自主报价，按暂定数量计算合价计入投标总价中。结算时，按发承包双方确认的实际数量计算合价。
表—12—4

## 表-13 规费、税金项目清单与计价表【职业技能就业技能培训
规费、税金项目计价表
工程名称：职业技能就业技能培训科室-房屋修缮工程（粉刷） |  | 标段：继续教育学院办公室改造 |  |  |  | 第 1 页 共 1 页
序号 | 项目名称 |  | 计算基础 |  | 计算基数 |  | 计算费率(%) | 金额（元）
1 | 规费 |  | 环境保护税
1.4 | 环境保护税
2 | 税金 |  | 税前工程造价 |  | 4230.45 |  | 9 | 380.74
合 计 | [7 empty] | 380.74
编制人（造价人员）： |  |  |  | 复核人（造价工程师）：
表-13

## 表-23 主要材料和工程设备选用表【职业技能就业技能培训科
主要材料和工程设备选用表
工程名称：职业技能就业技能培训科室-房屋修缮工程（粉刷） | [6 empty] | 第 1 页 共 1 页
序号 | 材料设备名称 | 单位 | 市场价 | 数量 | 品牌 | 厂家 |  | 规格型号 | 备注
1 | 砂纸 | 张 | 0.69 | 26.0426
2 | 水砂纸 | 张 | 0.43 | -7.0352
3 | 苯丙清漆 | kg | 9.52 | 13.6923
4 | 苯丙乳胶漆内墙用 | kg | 10 | 54.5105
5 | 成品腻子粉 | kg | 1.5 | 78.9807
6 | 油漆溶剂油 | kg | 4.29 | 1.203
7 | 水 | m3 | 5.27 | -0.043969
8 | 其他材料费 | 元 | 1 | 6.8374
9 | 移动脚手架 | m2 | 10 | 1.3776
注：本表中所列材料设备应仅限于承包人自行采购范围内的材料设备。本表格可以按照同样的格式扩展。